## 扉-1 招标工程量清单扉页
| 还地桥镇煤矿村金盆地湾太阳能路灯安装工程 |  |  |  | 工程
招 标 工 程 量 清 单
招 标 人： |  |  | 造价咨询人：
|  | （单位盖章） |  | (单位资质专用章)
法定代表人 或其授权人： |  |  | 法定代表人 或其授权人：
|  | (签字或盖章) |  | (签字或盖章)
编 制 人： |  |  | 复 核 人：
|  | (造价人员签字盖专用章) |  | (造价工程师签字盖专用章)
编制时间： |  | 年 月 日 | 复核时间： | 年 月 日
扉-1

## 表-08 分部分项工程和单价措施项目清单与计价表
分部分项工程和单价措施项目清单与计价表
工程名称：还地桥镇煤矿村金盆地湾太阳能路灯安装工程 |  |  |  |  | 标段： |  |  | 第 1 页 共 2 页
序号 | 项目编码 | 项目名称 | 项目特征描述 | 计量单位 |  | 工程量 | 金额（元）
[7 empty] | 综合单价 |  | 合价 | 其中
暂估价
1 | 01B001 | 太阳能路灯 | 太阳能路灯 1.电池板100W：高效率多晶硅芯片，采用高效晶硅电池片，太阳能电池片要求为A片，转换率15%-17%，使用寿命25年以上，耐温环境：零下40度-60度。 2.锂电池80Ah：适用环境-40℃－65℃，安全性能好、放电性能好、耐冲击性好、耐过放电性好、耐充电性好，开路电压正常，容量维持率在95%以上。寿命3年以上。 3.控制器10A：12V/10A 太阳能锂电池专用MPPT控制器，光控加时控，具有过充过放，防反接，防短路，防雷灯保护功能，可自行设置多种工作模式。 4.光源30W：功率：30W高效LED光源，光通量120-140LM，色温：6000-6500K，芯片使用寿命：>50000小时。 5.灯具：新型LED专用压铸铝灯具，高纯铝表面经阳极氧化处理反光漆能够有良好的散热性，配钢化玻璃能有效扩散光源，可延长灯珠寿命3-5年，防护等级：IP65。 6.灯杆6m：主杆采用优质Q235钢板，一次成型，灯杆焊缝光滑，整齐，无毛刺，热镀锌防腐年限大于15年，杆表面再进行喷塑处理，涂层附着牢固，表面光滑，板材厚度不低于2.75mm。主杆高6米，上口径60mm；下口径150mm；壁厚2.5mm。法兰孔中心距：260，厚度≥12mm。侧辅灯杆管径为60mm。 7.电缆线4米：2*2.5平方国标。 8.地笼基础260*260：国标16 | 套 |  | 19
本页小计
注：为计取规费等的使用，可在表中增设其中：“定额人工费”。
表—08
分部分项工程和单价措施项目清单与计价表
工程名称：还地桥镇煤矿村金盆地湾太阳能路灯安装工程 |  |  |  |  | 标段： |  |  | 第 2 页 共 2 页
序号 | 项目编码 | 项目名称 | 项目特征描述 | 计量单位 |  | 工程量 | 金额（元）
[7 empty] | 综合单价 |  | 合价 | 其中
暂估价
圆钢，高度550cm（c25混泥土）。 9.其他辅材等。
分部小计
措施项目
分部小计
本页小计
合 计
注：为计取规费等的使用，可在表中增设其中：“定额人工费”。
表—08

## 表-12 其他项目清单与计价汇总表
其他项目清单与计价汇总表
工程名称：还地桥镇煤矿村金盆地湾太阳能路灯安装工程 |  |  | 标段： |  | 第 1 页 共 1 页
序号 | 项目名称 | 金额（元） |  | 结算金额（元） |  | 备注
1 | 暂列金额 | 0.00 |  |  |  | 明细详见表-12-1
2 | 暂估价 | 0.00
2.1 | 材料暂估价 | — |  |  |  | 明细详见表-12-2
2.2 | 专业工程暂估价 | 0.00 |  |  |  | 明细详见表-12-3
3 | 计日工 |  |  |  |  | 明细详见表-12-4
4 | 总承包服务费 |  |  |  |  | 明细详见表-12-5
5 | 索赔与现场签证费 | 0.00
6 | 增值税 | 0.00
合 计 | [5 empty] | —
注：材料（工程设备）暂估单价进入清单项目综合单价，此处不汇总。
表—12