## 封-1 招标工程量清单封面
| 王新宕湾园建工程 |  |  | 工程
招 标 工 程 量 清 单
招 标 人：
(单位盖章)
造价咨询人：
(单位盖章)
年 月 日
封-1

## 表-08 分部分项工程和单价措施项目清单与计价表
分部分项工程和单价措施项目清单与计价表
工程名称：王新宕湾园建工程 |  |  |  |  | 标段：乡村振兴示范村综合提升工程（黄岗片区） |  |  | 第 1 页 共 4 页
序号 | 项目编码 | 项目名称 | 项目特征描述 | 计量单位 |  | 工程量 | 金额（元）
[7 empty] | 综合单价 |  | 合价 | 其中
暂估价
整个项目
1 | 010101001001 | 地表清理 | 现场植被、杂草清理 | m2 |  | 512
2 | 041001008001 | 拆除厕所 | 机械拆除、清运及人工配合 | m3 |  | 103
3 | 050201001004 | 通体砖 | 1.30厚1:3干硬性水泥砂浆找平 2.200*100*60通体砖 | m2 |  | 3000
4 | 050201001003 | 新建水泥路 | 1.100厚碎石 2.100厚c25混凝土 | m2 |  | 21
5 | 050307016001 | 砖砌花池 | 1.240高座凳基层 2.100厚碎石 3.100厚c25混凝土 | m |  | 27
6 | 050307016002 | 砖砌花池 | 1.450高座凳基层 2.100厚碎石 3.100厚c25混凝土 | m |  | 53
7 | 050307016003 | 砖砌花池 | 1.600高座凳基层 2.100厚碎石 3.100厚c25混凝土 | m |  | 10.5
8 | 050307006005 | 院墙一 | 1.素土夯实，密实度≥0.93 2.100厚碎石垫层 3.100厚C20混凝土 4.720高墙基层 | m |  | 98
9 | 050307006007 | 院墙五 | 1.素土夯实，密实度≥0.93 2.100厚碎石垫层 3.100厚C20混凝土 4.780高墙基层 | m |  | 121
10 | 050307016005 | 砖砌花池 | 1.200高座凳基层 2.100厚碎石 3.100厚c25混凝土 | m |  | 29
本页小计
注：为计取规费等的使用，可在表中增设其中：“定额人工费”。
表—08
分部分项工程和单价措施项目清单与计价表
工程名称：王新宕湾园建工程 |  |  |  |  | 标段：乡村振兴示范村综合提升工程（黄岗片区） |  |  | 第 2 页 共 4 页
序号 | 项目编码 | 项目名称 | 项目特征描述 | 计量单位 |  | 工程量 | 金额（元）
[7 empty] | 综合单价 |  | 合价 | 其中
暂估价
11 | 050307016004 | 砖砌花池 | 1.240高座凳基层 2.100厚碎石 3.100厚c25混凝土 | m |  | 86
12 | 011406001001 | 彩色墙绘 | 1.20厚1:2水泥砂浆基层找平 2.墙绘 | m2 |  | 389.3
13 | 011406001002 | 白色外墙漆 | 1.20厚1:2水泥砂浆基层找平 2.外墙漆 | m2 |  | 5491.2
14 | 011204001001 | 灰色仿古软瓷 | 5厚软瓷 灰色 | m2 |  | 446.1
15 | 011204001002 | 仿木纹软瓷 | 5厚软瓷 木纹 | m2 |  | 5180.4
16 | 011502008001 | EPS装饰线条100*50 | 1.EPS装饰线条 2.外刷深灰色外墙漆 | m |  | 164
17 | 011406001003 | 灰色外墙漆 | 1.20厚1:2水泥砂浆基层找平 2.外墙漆 | m2 |  | 32.8
18 | 011201001001 | 墙绘 | 1.20厚1:2水泥砂浆基层找平 2.墙绘 | m2 |  | 50
19 | 040205012001 | 池塘护栏 | 1.素土夯实，密实度≥93% 2.100厚碎石垫层 3.300*300*300混凝土砌块 4.200*200*10镀锌钢板（4%%C8钢筋） 5.200*3厚镀锌方钢 外喷深灰色氟碳漆 6.%%c60*1.5厚镀锌圆钢 外喷深灰色氟碳漆 | m |  | 120
20 | 04B001 | 座凳 | 1.素土夯实，密实度≥0.93 2.100厚碎石垫层 3.100厚C20混凝土 4.450高墙基层 | m |  | 6
本页小计
注：为计取规费等的使用，可在表中增设其中：“定额人工费”。
表—08
分部分项工程和单价措施项目清单与计价表
工程名称：王新宕湾园建工程 |  |  |  |  | 标段：乡村振兴示范村综合提升工程（黄岗片区） |  |  | 第 3 页 共 4 页
序号 | 项目编码 | 项目名称 | 项目特征描述 | 计量单位 |  | 工程量 | 金额（元）
[7 empty] | 综合单价 |  | 合价 | 其中
暂估价
21 | 050307002001 | 湾标 | 1.素土夯实，密实度≥0.93 2.100厚碎石垫层 3.100厚C20混凝土 4.C25钢筋混凝土（内配^314@150 双层双向 %%c8@300 呈梅花状布置） 5.50*50*5厚镀锌钢管 6.5厚耐候钢板 7.石笼 %%c5@100双向焊接钢筋网 内填%%c150~250块石(人工装填,勿干垒) 8.500高 成品不锈钢字 外刷白色漆 | 项 |  | 1
22 | 04B003 | 党建 | 1.素土夯实，密实度≥0.93 2.100厚碎石垫层 3.100厚C20混凝土 4.%%c100~250毛石 干砌 5.150*150 C20预制混凝土（150*150*5厚预埋钢板@500 4直径8预埋钢筋） 6.1.6米党建宣传 3厚钢板外喷氟碳漆（专业厂家二次深化设计并安装） 7.50厚 青石板 8.500高 成品不锈钢字 外刷白色漆 专业厂家二次深化设计及安装 | 项 |  | 3
23 | 030412007001 | 太阳能路灯 | 5米高太阳能路灯 村民自筹 | 套 |  | 8
24 | 04B004 | 健身器材 | 健身活动器械 | 项 |  | 3
25 | 010101006001 | 挖淤泥、流砂 | 机械清淤，外运等，及人工配合 | m3 |  | 560
分部小计
措施项目
26 | 011701002001 | 外脚手架 | 单排钢管脚手架 | m2 |  | 11539.8
本页小计
注：为计取规费等的使用，可在表中增设其中：“定额人工费”。
表—08
分部分项工程和单价措施项目清单与计价表
工程名称：王新宕湾园建工程 |  |  |  |  | 标段：乡村振兴示范村综合提升工程（黄岗片区） |  |  | 第 4 页 共 4 页
序号 | 项目编码 | 项目名称 | 项目特征描述 | 计量单位 |  | 工程量 | 金额（元）
[7 empty] | 综合单价 |  | 合价 | 其中
暂估价
分部小计
本页小计
合 计
注：为计取规费等的使用，可在表中增设其中：“定额人工费”。
表—08