## 封-1 招标工程量清单封面
| 大冶市还地桥镇三六美食街人行道提升改造工程 |  |  | 工程
招 标 工 程 量 清 单
招 标 人：
(单位盖章)
造价咨询人：
(单位盖章)
年 月 日
封-1

## 扉-1 招标工程量清单扉页
| 大冶市还地桥镇三六美食街人行道提升改造工程 |  |  |  | 工程
招 标 工 程 量 清 单
招 标 人： |  |  | 造价咨询人：
|  | （单位盖章） |  | (单位资质专用章)
法定代表人 或其授权人： |  |  | 法定代表人 或其授权人：
|  | (签字或盖章) |  | (签字或盖章)
编 制 人： |  |  | 复 核 人：
|  | (造价人员签字盖专用章) |  | (造价工程师签字盖专用章)
编制时间： |  | 年 月 日 | 复核时间： | 年 月 日
扉-1

## 表-08 分部分项工程和单价措施项目清单与计价表
分部分项工程和单价措施项目清单与计价表
工程名称：大冶市还地桥镇三六美食街人行道提升改造工程 |  |  |  |  | 标段： |  |  | 第 1 页 共 4 页
序号 | 项目编码 | 项目名称 | 项目特征描述 | 计量单位 |  | 工程量 | 金额（元）
[7 empty] | 综合单价 |  | 合价 | 其中
暂估价
| D.10 | 拆除工程
1 | 041001002001 | 拆除人行道 | 1.材质:人行道面砖 2.厚度:60mm厚砖面层+结合层 | m2 |  | 4076.42
2 | 041001003001 | 拆除基层 | 1.材质:混凝土垫层 | m3 |  | 407.64
3 | 041001005001 | 拆除侧、平(缘）石 | 1.材质:混凝土站石 | m |  | 1022.52
4 | 041001006001 | 拆除管道 | 1.材质:钢筋砼管 2.管径:D600 | m |  | 77.88
5 | 041001006002 | 拆除管道 | 1.材质:钢筋砼管 2.管径:D400 | m |  | 57.7
6 | 040103002001 | 余方弃置 | 1.废弃料品种:拆除废弃料 2.运距:投标人勘察现场、自行考虑 | m3 |  | 866.14
7 | 041106001001 | 大型机械设备进出场及安拆 | 1.机械设备名称:大型机械 2.机械设备规格型号:根据施工需要自行考虑 | 项 |  | 1
分部小计
| D.2 | 道路工程
8 | 040201021001 | 土工合成材料（工程量为暂定工程量，结算时以签证为准） | 1.材料品种、规格:聚酯长丝单面烧毛热熔土工布贴缝、聚氯乙烯胶泥灌缝 | m2 |  | 320
9 | 040203003001 | 透层、粘层 | 1.材料品种:SBS乳化改性沥青粘油层 2.喷油量:0.4L/m2 | m2 |  | 320.4
10 | 040203006001 | 沥青混凝土 | 1.沥青混凝土种类:AC-13C细粒式改性沥青混凝土 2.厚度:6cm | m2 |  | 320.4
分部小计
人行道工程
11 | 040204001001 | 人行道整形碾压 | 1.部位:人行道 | m2 |  | 4076.42
12 | 040202009001 | 砂砾石 | 1.石料规格:砂滤层 2.厚度:3cm | m2 |  | 4076.42
本页小计
注：为计取规费等的使用，可在表中增设其中：“定额人工费”。
表—08
分部分项工程和单价措施项目清单与计价表
工程名称：大冶市还地桥镇三六美食街人行道提升改造工程 |  |  |  |  | 标段： |  |  | 第 2 页 共 4 页
序号 | 项目编码 | 项目名称 | 项目特征描述 | 计量单位 |  | 工程量 | 金额（元）
[7 empty] | 综合单价 |  | 合价 | 其中
暂估价
13 | 040202011001 | 碎石 | 1.石料规格:碎石垫层 2.厚度:10cm | m2 |  | 4076.42
14 | 040203007004 | 透水混凝土 | 1.混凝土强度等级:10-20mm粒径素色透水混凝土 2.厚度:8cm | m2 |  | 4076.42
15 | 040203007005 | 透水混凝土 | 1.混凝土强度等级:6-8mm粒径素色强固透水混凝土 2.厚度:4cm 3.灰色双丙聚氨酯密封处理（固化成分大于40%，进口固化剂） | m2 |  | 4076.42
16 | 040203007006 | 伸缩缝 | 1.锯缝机切缝 2.嵌缝材料:塑料油膏 | m |  | 1019.11
17 | 040204003001 | 盲道 | 1.混凝土强度等级:5mm厚M30盲道砂浆 2.做法:模具压印 3.罩面:专用黄色罩面漆上色 | m2 |  | 279.5
18 | 040204004001 | 安砌侧(平、缘）石 | 1.材料品种、规格:芝麻白花岗岩600*300*120mm 2.基础、垫层：材料品种、厚度:C15混凝土靠背（含模板） | m |  | 1022.52
19 | 040204005001 | 现浇卧石 | 1.材料品种:商品混凝土 2.宽度:250mm 3.混凝土强度等级:C15 4.含模板及养护 5.描述不详处详见设计图纸 | m |  | 1022.52
20 | 040204007001 | 树池砌筑 | 1.材料品种、规格:120*600*300光面芝麻灰站石 2.树池尺寸:1200*1200 | 个 |  | 7
21 | 040501004001 | 塑料管 | 1.材质及规格:UPVC盲管DN50 2.外包滤水土工布一层 | m |  | 644
分部小计
| D.5 | 管网工程
本页小计
注：为计取规费等的使用，可在表中增设其中：“定额人工费”。
表—08
分部分项工程和单价措施项目清单与计价表
工程名称：大冶市还地桥镇三六美食街人行道提升改造工程 |  |  |  |  | 标段： |  |  | 第 3 页 共 4 页
序号 | 项目编码 | 项目名称 | 项目特征描述 | 计量单位 |  | 工程量 | 金额（元）
[7 empty] | 综合单价 |  | 合价 | 其中
暂估价
22 | 040501001001 | 混凝土管 | 1.垫层、基础材质及厚度:砂石基础 2.规格:DN300钢筋混凝土排水管 3.接口方式:承插连接 4.管道检验及试验要求:符合设计要求及施工质量验收规范要求 | m |  | 58.5
23 | 040501001002 | 混凝土管 | 1.垫层、基础材质及厚度:砂石基础 2.规格:二级钢筋砼管D600 3.接口方式:承插连接 4.管道检验及试验要求:符合设计要求及施工质量验收规范要求 | m |  | 77.88
24 | 040501001003 | 混凝土管 | 1.垫层、基础材质及厚度:砂石基础 2.规格:二级钢筋砼管D400 3.接口方式:承插连接 4.管道检验及试验要求:符合设计要求及施工质量验收规范要求 | m |  | 57.7
25 | 040501004002 | 塑料管 | 1.材质及规格:给水DN200PE管 | m |  | 21.52
26 | 040101002001 | 挖沟槽土方 | 1.土壤类别:综合取定，投标人自行踏勘报价 | m3 |  | 457.47
27 | 040103001001 | 回填石屑 | 1.密实度要求: 符合施工质量验收规范要求 2.填方材料品种:石屑 | m3 |  | 271.63
28 | 040103001002 | 回填方 | 1.密实度要求:按设计及规范要求 2.填方材料品种:合格土 | m3 |  | 141.65
29 | 040103002002 | 余方弃置 | 1.废弃料品种:余土 2.运距:投标人勘察现场、自行考虑 | m3 |  | 315.82
30 | 040504001001 | 检查井井盖提升加固 | 1.盖板材质、规格:D700铸铁井盖 2.井圈材质及规格:C30钢筋混凝土，详见设计图纸 | 座 |  | 28
本页小计
注：为计取规费等的使用，可在表中增设其中：“定额人工费”。
表—08
分部分项工程和单价措施项目清单与计价表
工程名称：大冶市还地桥镇三六美食街人行道提升改造工程 |  |  |  |  | 标段： |  |  | 第 4 页 共 4 页
序号 | 项目编码 | 项目名称 | 项目特征描述 | 计量单位 |  | 工程量 | 金额（元）
[7 empty] | 综合单价 |  | 合价 | 其中
暂估价
31 | 040504002001 | 混凝土井 | 1.Φ1000钢筋混凝土检查井，做法参见06MS201-3，页21 2.检查井加固参照(13EZ001-41) | 座 |  | 3
32 | 04B003 | 更换雨水井盖篦子 | 1.井盖井蓖类型:立篦式单篦雨水口 2.材质:铸铁 3.做法:详见图集06MS201-8 P15、63、64 | 套 |  | 5
分部小计
清理雨污水管道
33 | 04B001 | 雨水管道疏通 | 1.DN400雨水管道疏通（含检查井） 2.淤泥外运运距投标人勘察现场、自行考虑 3.描述不详处详见设计图纸 | m |  | 347.2
34 | 04B002 | 污水管道疏通 | 1.DN300污水管道疏通（含检查井） 2.淤泥外运运距投标人勘察现场、自行考虑 3.描述不详处详见设计图纸 | m |  | 144.25
分部小计
措施项目
分部小计
本页小计
合 计
注：为计取规费等的使用，可在表中增设其中：“定额人工费”。
表—08