## 扉-1 招标工程量清单扉页
| 站区应急照明 |  |  |  | 工程
招 标 工 程 量 清 单
招 标 人： |  |  | 造价咨询人：
|  | （单位盖章） |  | (单位资质专用章)
法定代表人 或其授权人： |  |  | 法定代表人 或其授权人：
|  | (签字或盖章) |  | (签字或盖章)
编 制 人： |  |  | 复 核 人：
|  | (造价人员签字盖专用章) |  | (造价工程师签字盖专用章)
编制时间： |  | 年 月 日 | 复核时间： | 年 月 日
扉-1

## 表-08 分部分项工程和单价措施项目清单与计价表
分部分项工程和单价措施项目清单与计价表
工程名称：站区应急照明 |  |  |  |  | 标段：大冶临空铁东综合能源站项目 |  |  | 第 1 页 共 1 页
序号 | 项目编码 | 项目名称 | 项目特征描述 | 计量单位 |  | 工程量 | 金额（元）
[7 empty] | 综合单价 |  | 合价 | 其中
暂估价
站区应急照明
1 | 030411001016 | 配管 | 1.名称:电气配管 2.材质:SC20 3.配置形式:沿钢架明敷 | m |  | 32
2 | 030411001017 | 配管 | 1.名称:电气配管 2.材质:SC25 3.配置形式:埋地 | m |  | 52.2
3 | 030411004009 | 配线 | 1.名称:电气配线 2.配线形式:管内穿线 3.型号:NH-BV2.5 | m |  | 64
4 | 030411004010 | 配线 | 1.名称:电气配线 2.配线形式:管内穿线 3.型号:NH-YJV-2*2.5 | m |  | 56.08
5 | 030412001002 | 普通灯具 | 1.名称:罩棚应急照明灯具A型消防应急灯具 2.型号:30W,LED光源;≤DC36V 3.类型:吸顶 | 套 |  | 3
6 | 030411006005 | 接线盒 | 1.名称:铁接线盒 | 个 |  | 3
分部小计
措施项目
7 | 031301017003 | 脚手架搭拆 |  | 项 |  | 1
分部小计
本页小计
合 计
注：为计取规费等的使用，可在表中增设其中：“定额人工费”。
表—08