## 扉-1 招标工程量清单扉页
| 站区电气 |  |  |  | 工程
招 标 工 程 量 清 单
招 标 人： |  |  | 造价咨询人：
|  | （单位盖章） |  | (单位资质专用章)
法定代表人 或其授权人： |  |  | 法定代表人 或其授权人：
|  | (签字或盖章) |  | (签字或盖章)
编 制 人： |  |  | 复 核 人：
|  | (造价人员签字盖专用章) |  | (造价工程师签字盖专用章)
编制时间： |  | 年 月 日 | 复核时间： | 年 月 日
扉-1

## 表-08 分部分项工程和单价措施项目清单与计价表
分部分项工程和单价措施项目清单与计价表
工程名称：站区电气 |  |  |  |  | 标段：大冶临空铁东综合能源站项目 |  |  | 第 1 页 共 3 页
序号 | 项目编码 | 项目名称 | 项目特征描述 | 计量单位 |  | 工程量 | 金额（元）
[7 empty] | 综合单价 |  | 合价 | 其中
暂估价
站区电气
1 | 030411001008 | 配管 | 1.名称:电气配管 2.材质:SC20 3.配置形式:沿钢架明敷 | m |  | 66.53
2 | 030411001009 | 配管 | 1.名称:电气配管 2.材质:SC20 3.配置形式:埋地 | m |  | 107.5
3 | 030411001010 | 配管 | 1.名称:电气配管 2.材质:SC25 3.配置形式:埋地 | m |  | 1780.5
4 | 030411001011 | 配管 | 1.名称:电气配管 2.材质:SC32 3.配置形式:埋地 | m |  | 88.9
5 | 030411001012 | 配管 | 1.名称:电气配管 2.材质:SC40 3.配置形式:埋地 | m |  | 93.4
6 | 030411001013 | 配管 | 1.名称:电气配管 2.材质:SC80 3.配置形式:埋地 | m |  | 73.4
7 | 030411001014 | 配管 | 1.名称:电气配管 2.材质:SC100 3.配置形式:埋地 | m |  | 30.1
8 | 030411001015 | 配管 | 1.名称:电气配管 2.材质:SC150 3.配置形式:埋地 | m |  | 26.6
9 | 030408001001 | 电力电缆 | 1.名称:电力电缆 2.型号:YJV22-4*120+1*70 3.敷设方式、部位:穿管 | m |  | 52.04
10 | 030408001002 | 电力电缆 | 1.名称:电力电缆 2.型号:YJV22-4*70+1*35 3.敷设方式、部位:穿管 | m |  | 43.24
11 | 030408001003 | 电力电缆 | 1.名称:电力电缆 2.型号:YJV-4*35+1*16 3.敷设方式、部位:穿管 | m |  | 81.09
12 | 030408001004 | 电力电缆 | 1.名称:电力电缆 2.型号:YJV-5*10 3.敷设方式、部位:穿管 | m |  | 115.3
13 | 030408001005 | 电力电缆 | 1.名称:电力电缆 2.型号:YJV-5*6 3.敷设方式、部位:穿管 | m |  | 19.03
本页小计
注：为计取规费等的使用，可在表中增设其中：“定额人工费”。
表—08
分部分项工程和单价措施项目清单与计价表
工程名称：站区电气 |  |  |  |  | 标段：大冶临空铁东综合能源站项目 |  |  | 第 2 页 共 3 页
序号 | 项目编码 | 项目名称 | 项目特征描述 | 计量单位 |  | 工程量 | 金额（元）
[7 empty] | 综合单价 |  | 合价 | 其中
暂估价
14 | 030408001006 | 电力电缆 | 1.名称:电力电缆 2.型号:YJV-5*2.5 3.敷设方式、部位:穿管 | m |  | 418.16
15 | 030408001007 | 电力电缆 | 1.名称:电力电缆 2.型号:YJV-3*4 3.敷设方式、部位:穿管 | m |  | 529.44
16 | 030408001008 | 电力电缆 | 1.名称:电力电缆 2.型号:YJV-3*2.5 3.敷设方式、部位:穿管 | m |  | 679.56
17 | 030408001009 | 电力电缆 | 1.名称:电力电缆 2.型号:NH-YJV-3*4 3.敷设方式、部位:穿管 | m |  | 10
18 | 030408006001 | 电力电缆头 | 1.名称:电力电缆终端头 2.型号:4*120+1*70 3.安装部位:室内 4.电压等级（kV):1KV | 个 |  | 4
19 | 030408006002 | 电力电缆头 | 1.名称:电力电缆终端头 2.型号:4*70+1*35 3.安装部位:室内 4.电压等级（kV):1KV | 个 |  | 2
20 | 030408006003 | 电力电缆头 | 1.名称:电力电缆终端头 2.型号:4*35+1*16 3.安装部位:室内 4.电压等级（kV):1KV | 个 |  | 2
21 | 030408002001 | 控制电缆 | 1.名称:控制电缆 2.型号:KYJV-5*1.5 3.敷设方式、部位:穿管 | m |  | 384.46
22 | 030408002002 | 控制电缆 | 1.名称:控制电缆 2.型号:KYJV-3*1.5 3.敷设方式、部位:穿管 | m |  | 125.76
23 | 030411004007 | 配线 | 1.名称:电气配线 2.配线形式:管内穿线 3.型号:RVVP-8*1.5 | m |  | 42.22
24 | 030411004008 | 配线 | 1.名称:电气配线 2.配线形式:管内穿线 3.型号:BV2.5 | m |  | 199.6
25 | 030412007001 | 一般路灯 | 1.名称:路灯(配套灯杆)100W,LED光源,H=6M | 套 |  | 6
26 | 030412002001 | 工厂灯 | 1.名称:罩棚照明灯具100W,LED光源 | 套 |  | 12
本页小计
注：为计取规费等的使用，可在表中增设其中：“定额人工费”。
表—08
分部分项工程和单价措施项目清单与计价表
工程名称：站区电气 |  |  |  |  | 标段：大冶临空铁东综合能源站项目 |  |  | 第 3 页 共 3 页
序号 | 项目编码 | 项目名称 | 项目特征描述 | 计量单位 |  | 工程量 | 金额（元）
[7 empty] | 综合单价 |  | 合价 | 其中
暂估价
27 | 030411006004 | 接线盒 | 1.名称:铁接线盒 | 个 |  | 21
28 | 030414002002 | 送配电装置系统 | 1.名称:送配电系统调试 2.电压等级(kV):1KV | 系统 |  | 1
分部小计
措施项目
29 | 031301017002 | 脚手架搭拆 |  | 项 |  | 1
分部小计
本页小计
合 计
注：为计取规费等的使用，可在表中增设其中：“定额人工费”。
表—08