## 扉-1 招标工程量清单扉页
| 站区给排水 |  |  |  | 工程
招 标 工 程 量 清 单
招 标 人： |  |  | 造价咨询人：
|  | （单位盖章） |  | (单位资质专用章)
法定代表人 或其授权人： |  |  | 法定代表人 或其授权人：
|  | (签字或盖章) |  | (签字或盖章)
编 制 人： |  |  | 复 核 人：
|  | (造价人员签字盖专用章) |  | (造价工程师签字盖专用章)
编制时间： |  | 年 月 日 | 复核时间： | 年 月 日
扉-1

## 表-08 分部分项工程和单价措施项目清单与计价表
分部分项工程和单价措施项目清单与计价表
工程名称：站区给排水 |  |  |  |  | 标段：大冶临空铁东综合能源站项目 |  |  | 第 1 页 共 4 页
序号 | 项目编码 | 项目名称 | 项目特征描述 | 计量单位 |  | 工程量 | 金额（元）
[7 empty] | 综合单价 |  | 合价 | 其中
暂估价
站区给排水
1 | 031001006008 | 塑料管 | 1.安装部位:室外 2.介质:给水 3.材质、规格:PPR管 De63 4.连接形式:热熔 5.压力试验及吹、洗设计要求:按设计要求 | m |  | 68.7
2 | 031001006009 | 塑料管 | 1.安装部位:室外 2.介质:给水 3.材质、规格:PPR管 De32 4.连接形式:热熔 5.压力试验及吹、洗设计要求:按设计要求 | m |  | 2.17
3 | 031003013002 | 水表 | 1.安装部位(室内外）:室外 2.型号、规格:DN50 3.连接形式:法兰 4.附件配置:含闸阀2个、Y型过滤器1个、止回阀1个、碳钢平焊法兰2片 | 组 |  | 1
4 | 031003013003 | 水表 | 1.安装部位(室内外）:室外 2.型号、规格:DN25 3.连接形式:丝接 4.附件配置:含截止阀2个、倒流防止器1个 | 组 |  | 1
5 | 040504001001 | 砌筑井 | 1.名称:砖砌矩形水表井 2.砌筑材料品种、规格、强度等级:MU10烧结实心砖 3.砂浆强度等级、配合比:M10水泥砂浆 4.混凝土强度等级:底板、盖板混凝土等级C25,垫层混凝土等级C10 5.井盖、井圈材质及规格:铸铁井盖井座 重型 φ700 6.具体做法详见05S502-43 | 座 |  | 1
6 | 031001006010 | 塑料管 | 1.安装部位:室外 2.介质:废水 3.材质、规格:HDPE双壁波纹管De110 4.连接形式:胶圈接口 5.压力试验及吹、洗设计要求:按设计要求 | m |  | 3.25
本页小计
注：为计取规费等的使用，可在表中增设其中：“定额人工费”。
表—08
分部分项工程和单价措施项目清单与计价表
工程名称：站区给排水 |  |  |  |  | 标段：大冶临空铁东综合能源站项目 |  |  | 第 2 页 共 4 页
序号 | 项目编码 | 项目名称 | 项目特征描述 | 计量单位 |  | 工程量 | 金额（元）
[7 empty] | 综合单价 |  | 合价 | 其中
暂估价
7 | 031001006011 | 塑料管 | 1.安装部位:室外 2.介质:废水 3.材质、规格:HDPE双壁波纹管De200 4.连接形式:胶圈接口 5.压力试验及吹、洗设计要求:按设计要求 | m |  | 91.4
8 | 040504002001 | 混凝土井 | 1.名称:钢砼污水水封井 2.垫层、基础材质及厚度:100厚C15混凝土 3.混凝土强度等级:C25 4.盖板材质、规格:150厚C25混凝土 5.井盖、井圈材质及规格:铸铁井盖井座 重型 φ700 6.具体做法详见钢砼水封井(04S519-39) | 座 |  | 3
9 | 040504002002 | 混凝土井 | 1.名称:φ1000钢筋混凝土圆形沉泥井 2.垫层、基础材质及厚度:100厚C15混凝土 3.混凝土强度等级:C30 S6 4.盖板材质、规格:混凝土盖板 5.井盖、井圈材质及规格:铸铁井盖井座 重型 φ700 6.具体做法详见钢筋混凝土圆形沉泥井(20S515-313) | 座 |  | 2
10 | 040504002003 | 混凝土井 | 1.名称:φ1000钢砼污水检查井 2.垫层、基础材质及厚度:100厚C15混凝土 3.混凝土强度等级:C30 S6 4.盖板材质、规格:混凝土盖板 5.井盖、井圈材质及规格:铸铁井盖井座 重型 φ700 6.具体做法详见钢砼污水检查井(20S515-30) | 座 |  | 1
本页小计
注：为计取规费等的使用，可在表中增设其中：“定额人工费”。
表—08
分部分项工程和单价措施项目清单与计价表
工程名称：站区给排水 |  |  |  |  | 标段：大冶临空铁东综合能源站项目 |  |  | 第 3 页 共 4 页
序号 | 项目编码 | 项目名称 | 项目特征描述 | 计量单位 |  | 工程量 | 金额（元）
[7 empty] | 综合单价 |  | 合价 | 其中
暂估价
11 | 031001006012 | 塑料管 | 1.安装部位:室外 2.介质:雨水 3.材质、规格:HDPE双壁波纹管De110 4.连接形式:胶圈接口 5.压力试验及吹、洗设计要求:按设计要求 | m |  | 6.1
12 | 031001006013 | 塑料管 | 1.安装部位:室外 2.介质:雨水 3.材质、规格:HDPE双壁波纹管De200 4.连接形式:胶圈接口 5.压力试验及吹、洗设计要求:按设计要求 | m |  | 85.7
13 | 040504002004 | 混凝土井 | 1.名称:φ1000钢砼雨水检查井 2.垫层、基础材质及厚度:100厚C15混凝土 3.混凝土强度等级:C30 S6 4.盖板材质、规格:混凝土盖板 5.井盖、井圈材质及规格:铸铁井盖井座 重型 φ700 6.具体做法详见钢砼雨水检查井(20S515-29) | 座 |  | 1
14 | 040504002005 | 混凝土井 | 1.名称:钢砼雨水水封井 2.垫层、基础材质及厚度:100厚C15混凝土 3.混凝土强度等级:C25 4.盖板材质、规格:150厚C25混凝土 5.井盖、井圈材质及规格:铸铁井盖井座 重型 φ700 6.具体做法详见钢砼水封井(04S519-39) | 座 |  | 1
15 | 040101002001 | 挖沟槽土方 | 1.土壤类别:综合土 2.挖土深度:2米以内 | m3 |  | 262.65
16 | 040103001001 | 回填方 | 1.密实度要求:满足设计要求 2.填方材料品种:沙砾 | m3 |  | 27.28
17 | 040103001002 | 回填方 | 1.密实度要求:满足设计要求 2.填方材料品种:原土 | m3 |  | 235.37
本页小计
注：为计取规费等的使用，可在表中增设其中：“定额人工费”。
表—08
分部分项工程和单价措施项目清单与计价表
工程名称：站区给排水 |  |  |  |  | 标段：大冶临空铁东综合能源站项目 |  |  | 第 4 页 共 4 页
序号 | 项目编码 | 项目名称 | 项目特征描述 | 计量单位 |  | 工程量 | 金额（元）
[7 empty] | 综合单价 |  | 合价 | 其中
暂估价
18 | 040103002001 | 余方弃置 | 1.废弃料品种:余土 2.运距:投标人自定 | m3 |  | 27.28
分部小计
措施项目
分部小计
本页小计
合 计
注：为计取规费等的使用，可在表中增设其中：“定额人工费”。
表—08