## 扉-1 招标工程量清单扉页
| 站区防雷接地 |  |  |  | 工程
招 标 工 程 量 清 单
招 标 人： |  |  | 造价咨询人：
|  | （单位盖章） |  | (单位资质专用章)
法定代表人 或其授权人： |  |  | 法定代表人 或其授权人：
|  | (签字或盖章) |  | (签字或盖章)
编 制 人： |  |  | 复 核 人：
|  | (造价人员签字盖专用章) |  | (造价工程师签字盖专用章)
编制时间： |  | 年 月 日 | 复核时间： | 年 月 日
扉-1

## 表-08 分部分项工程和单价措施项目清单与计价表
分部分项工程和单价措施项目清单与计价表
工程名称：站区防雷接地 |  |  |  |  | 标段：大冶临空铁东综合能源站项目 |  |  | 第 1 页 共 2 页
序号 | 项目编码 | 项目名称 | 项目特征描述 | 计量单位 |  | 工程量 | 金额（元）
[7 empty] | 综合单价 |  | 合价 | 其中
暂估价
站区防雷接地
1 | 030409005001 | 避雷网 | 1.名称:避雷网 2.规格:热镀锌圆钢Φ10 3.安装形式:沿屋顶、女儿墙等四周明敷 | m |  | 193.8
2 | 030409003001 | 避雷引下线 | 1.名称:防雷引下线 2.材质:采用圆钢搭接焊 3.安装形式:利用钢结构柱作引下线 | m |  | 66
3 | 030409008001 | 等电位端子箱 | 1.名称:总等电位端子箱MEB | 台 |  | 1
4 | 030409008002 | 等电位端子箱 | 1.名称:局部等电位端子箱LEB/SEB | 台 |  | 3
5 | 030409008003 | 测试板 | 1.名称:接地测试卡 2.材质:镀锌钢板 3.规格:详设计 | 块 |  | 10
6 | 030409008004 | 测试板 | 1.名称:断接卡子 2.材质:镀锌钢板 3.规格:详设计 | 块 |  | 10
7 | 030409001001 | 接地极 | 1.名称:接地极 2.材质:镀锌角钢 3.规格:-L50*5 L=2500 4.土质:综合土 | 根 |  | 33
8 | 030409002001 | 接地母线 | 1.名称:接地母线 2.材质:热镀锌扁钢-40*4 3.安装部位:室外 4.安装形式:采用-40*4热镀锌扁钢沿室外地坪下或地表敷设，搭接焊 | m |  | 726.1
9 | 030409002002 | 接地母线 | 1.名称:等电位均衡线 2.材质:热镀锌扁钢-25*4 3.安装部位:室外 4.安装形式:电位均衡线可靠焊接25*4扁钢 | m |  | 305.7
10 | 03B003 | 静电接地报警器 | 1.型号:SA-MF | 个 |  | 1
11 | 03B004 | 人体静电释放装置 | 1.型号: PS-A | 个 |  | 1
12 | 030414011001 | 接地装置 | 1.名称:接地调试 | 系统 |  | 1
本页小计
注：为计取规费等的使用，可在表中增设其中：“定额人工费”。
表—08
分部分项工程和单价措施项目清单与计价表
工程名称：站区防雷接地 |  |  |  |  | 标段：大冶临空铁东综合能源站项目 |  |  | 第 2 页 共 2 页
序号 | 项目编码 | 项目名称 | 项目特征描述 | 计量单位 |  | 工程量 | 金额（元）
[7 empty] | 综合单价 |  | 合价 | 其中
暂估价
分部小计
措施项目
分部小计
本页小计
合 计
注：为计取规费等的使用，可在表中增设其中：“定额人工费”。
表—08