## 扉-1 招标工程量清单扉页
| 站房安装 |  |  |  | 工程
招 标 工 程 量 清 单
招 标 人： |  |  | 造价咨询人：
|  | （单位盖章） |  | (单位资质专用章)
法定代表人 或其授权人： |  |  | 法定代表人 或其授权人：
|  | (签字或盖章) |  | (签字或盖章)
编 制 人： |  |  | 复 核 人：
|  | (造价人员签字盖专用章) |  | (造价工程师签字盖专用章)
编制时间： |  | 年 月 日 | 复核时间： | 年 月 日
扉-1

## 表-08 分部分项工程和单价措施项目清单与计价表
分部分项工程和单价措施项目清单与计价表
工程名称：站房安装 |  |  |  |  | 标段：大冶临空铁东综合能源站项目 |  |  | 第 1 页 共 9 页
序号 | 项目编码 | 项目名称 | 项目特征描述 | 计量单位 |  | 工程量 | 金额（元）
[7 empty] | 综合单价 |  | 合价 | 其中
暂估价
电气
1 | 030404017001 | 配电箱 | 1.名称:配电柜 2.型号:AP 3.规格:700X1700X470 4.安装方式:落地安装 | 台 |  | 1
2 | 030404017002 | 配电箱 | 1.名称:配电箱 2.型号:1AP 3.安装方式:挂墙安装 | 台 |  | 1
3 | 030404017003 | 配电箱 | 1.名称:配电箱 2.型号:1AL 3.安装方式:挂墙安装 | 台 |  | 1
4 | 030404017004 | 配电箱 | 1.名称:配电箱 2.型号:2AL 3.安装方式:挂墙安装 | 台 |  | 1
5 | 030411001001 | 配管 | 1.名称:电气配管 2.材质:SC20 3.配置形式:暗敷 | m |  | 141.6
6 | 030411001002 | 配管 | 1.名称:电气配管 2.材质:SC25 3.配置形式:暗敷 | m |  | 18.5
7 | 030411001003 | 配管 | 1.名称:电气配管 2.材质:PVC16 3.配置形式:暗敷 | m |  | 93.7
8 | 030411001004 | 配管 | 1.名称:电气配管 2.材质:PVC20 3.配置形式:暗敷 | m |  | 217.7
9 | 030411004001 | 配线 | 1.名称:电气配线 2.配线形式:管内穿线 3.型号:BV2.5 | m |  | 493.7
10 | 030411004002 | 配线 | 1.名称:电气配线 2.配线形式:管内穿线 3.型号:BV4 | m |  | 866.6
11 | 030411004003 | 配线 | 1.名称:电气配线 2.配线形式:管内穿线 3.型号:RVV-2*1.0 | m |  | 8
12 | 030411004004 | 配线 | 1.名称:电气配线 2.配线形式:管内穿线 3.型号:RVV-3*2.5 | m |  | 26.3
本页小计
注：为计取规费等的使用，可在表中增设其中：“定额人工费”。
表—08
分部分项工程和单价措施项目清单与计价表
工程名称：站房安装 |  |  |  |  | 标段：大冶临空铁东综合能源站项目 |  |  | 第 2 页 共 9 页
序号 | 项目编码 | 项目名称 | 项目特征描述 | 计量单位 |  | 工程量 | 金额（元）
[7 empty] | 综合单价 |  | 合价 | 其中
暂估价
13 | 030412005001 | 荧光灯 | 1.名称:单管LED灯 2.规格:15W 3.安装形式:吸顶 | 套 |  | 9
14 | 030412005002 | 荧光灯 | 1.名称:双管LED灯 2.规格:2X15W 3.安装形式:吸顶 | 套 |  | 4
15 | 030412005003 | 荧光灯 | 1.名称:单管应急LED灯 2.规格:15W 3.安装形式:吸顶 | 套 |  | 1
16 | 030412005004 | 荧光灯 | 1.名称:三防LED面板灯 2.规格:9W 3.安装形式:嵌入式 | 套 |  | 8
17 | 030412004001 | 装饰灯 | 1.名称:防潮筒灯3W 2.安装形式:嵌入式安装 | 套 |  | 2
18 | 030412001001 | 普通灯具 | 1.名称:三防半扁圆吸顶声控灯 2.规格:12W配声控灯头 | 套 |  | 5
19 | 030904005001 | 声光报警器 | 1.名称:声光报警标志灯 2.规格:配12V电源适配器 | 个 |  | 1
20 | 030404036001 | 其他电器 | 1.名称:浴霸1149W 2.规格:照明25W 灯暖275Wx4 换气24W 3.安装方式:嵌入 | 个 |  | 1
21 | 030404034001 | 照明开关 | 1.名称:单联单控开关 2.规格:250V 10A 3.安装方式:暗装 | 个 |  | 1
22 | 030404034002 | 照明开关 | 1.名称:双联单控开关 2.规格:250V 10A 3.安装方式:暗装 | 个 |  | 7
23 | 030404034003 | 照明开关 | 1.名称:单联单控防水开关 2.规格:250V 10A 3.安装方式:墙上暗装 | 个 |  | 2
24 | 030404034004 | 照明开关 | 1.名称:双联单控防水开关 2.规格:250V 10A 3.安装方式:墙上暗装 | 个 |  | 6
25 | 030404034005 | 照明开关 | 1.名称:求助按钮 2.安装方式:暗装 | 个 |  | 2
26 | 030404034006 | 照明开关 | 1.名称:浴霸开关 2.安装方式:暗装 | 个 |  | 1
本页小计
注：为计取规费等的使用，可在表中增设其中：“定额人工费”。
表—08
分部分项工程和单价措施项目清单与计价表
工程名称：站房安装 |  |  |  |  | 标段：大冶临空铁东综合能源站项目 |  |  | 第 3 页 共 9 页
序号 | 项目编码 | 项目名称 | 项目特征描述 | 计量单位 |  | 工程量 | 金额（元）
[7 empty] | 综合单价 |  | 合价 | 其中
暂估价
27 | 030404035001 | 插座 | 1.名称:五孔插座10A 2.安装方式:暗装 | 个 |  | 19
28 | 030404035002 | 插座 | 1.名称:三联九孔插座10A 2.安装方式:暗装 | 个 |  | 6
29 | 030404035003 | 插座 | 1.名称:三孔防水插座16A 2.安装方式:暗装 | 个 |  | 10
30 | 030404035004 | 插座 | 1.名称:空调插座16A 2.安装方式:暗装 | 个 |  | 5
31 | 030411006001 | 接线盒 | 1.名称:接线盒 2.规格:86 3.安装形式:暗装 | 个 |  | 96
32 | 030414002001 | 送配电装置系统 | 1.名称:送配电调试 2.电压等级(kV):≤1kV | 系统 |  | 1
分部小计
应急照明
33 | 030404017005 | 配电箱 | 1.名称:应急照明集中电源箱 2.型号:ALE 3.安装方式:挂墙安装 | 台 |  | 1
34 | 030411001005 | 配管 | 1.名称:电气配管 2.材质:SC20 3.配置形式:暗敷 | m |  | 117.3
35 | 030411004005 | 配线 | 1.名称:电气配线 2.配线形式:管内穿线 3.型号:NH-BV2.5 | m |  | 241.2
36 | 030412004002 | 装饰灯 | 1.名称:安全出口指示1W,≤DC36V(A型) 2.安装形式:墙壁式 | 套 |  | 3
37 | 030412004003 | 装饰灯 | 1.名称:单向疏散指示1W,≤DC36V(A型) 2.安装形式:墙壁式 | 套 |  | 4
38 | 030412004004 | 装饰灯 | 1.名称:楼层标志灯1W,≤DC36V(A型) 2.安装形式:墙壁式 | 套 |  | 2
39 | 030412004005 | 装饰灯 | 1.名称:疏散出口指示灯1W,≤DC36V(A型) 2.安装形式:吊装 | 套 |  | 1
40 | 030412004006 | 装饰灯 | 1.名称:消防应急照明灯5W,≤DC36V(A型) 2.安装形式:墙壁式 | 套 |  | 11
本页小计
注：为计取规费等的使用，可在表中增设其中：“定额人工费”。
表—08
分部分项工程和单价措施项目清单与计价表
工程名称：站房安装 |  |  |  |  | 标段：大冶临空铁东综合能源站项目 |  |  | 第 4 页 共 9 页
序号 | 项目编码 | 项目名称 | 项目特征描述 | 计量单位 |  | 工程量 | 金额（元）
[7 empty] | 综合单价 |  | 合价 | 其中
暂估价
41 | 030411006002 | 接线盒 | 1.名称:接线盒 2.规格:86 3.安装形式:暗装 | 个 |  | 21
分部小计
弱电
42 | 030411001006 | 配管 | 1.名称:电气配管 2.材质:SC20 3.配置形式:暗敷 | m |  | 117.3
43 | 030411001007 | 配管 | 1.名称:电气配管 2.材质:SC32 3.配置形式:埋地 | m |  | 8.6
44 | 030411004006 | 配线 | 1.名称:电气配线 2.配线形式:管内穿线 3.型号:RVS-2*0.5 | m |  | 26.6
45 | 030502005001 | 双绞线缆 | 1.名称:电气配线 2.规格:六类网线 3.敷设方式:管内穿线 | m |  | 294.11
46 | 030502012001 | 信息插座 | 1.名称:单口电话插座 2.安装方式:暗装 | 个 |  | 2
47 | 030502012002 | 信息插座 | 1.名称:双口网络插座 2.安装方式:暗装 | 个 |  | 6
48 | 030502012003 | 信息插座 | 1.名称:单口网络插座 2.安装方式:暗装 | 个 |  | 7
49 | 030411006003 | 接线盒 | 1.名称:接线盒 2.规格:86 3.安装形式:暗装 | 个 |  | 15
分部小计
排水
50 | 031001006001 | 塑料管 | 1.安装部位:室内 2.介质:排水 3.材质、规格:UPVC管DN100 4.连接形式:粘接 5.压力试验及吹、洗设计要求:按规范要求 | m |  | 49.1
本页小计
注：为计取规费等的使用，可在表中增设其中：“定额人工费”。
表—08
分部分项工程和单价措施项目清单与计价表
工程名称：站房安装 |  |  |  |  | 标段：大冶临空铁东综合能源站项目 |  |  | 第 5 页 共 9 页
序号 | 项目编码 | 项目名称 | 项目特征描述 | 计量单位 |  | 工程量 | 金额（元）
[7 empty] | 综合单价 |  | 合价 | 其中
暂估价
51 | 031001006002 | 塑料管 | 1.安装部位:室内 2.介质:排水 3.材质、规格:UPVC管DN50 4.连接形式:粘接 5.压力试验及吹、洗设计要求:按规范要求 | m |  | 12.2
52 | 031004014001 | 给、排水附(配)件 | 1.材质:不锈钢地漏 2.型号、规格:DN50 | 个 |  | 7
53 | 031004014002 | 给、排水附(配)件 | 1.材质:洗衣机不锈钢地漏 2.型号、规格:DN50 | 个 |  | 1
54 | 031004014003 | 给、排水附(配)件 | 1.材质:塑料地面扫除口 2.型号、规格:DN100 | 个 |  | 1
55 | 031004014004 | 给、排水附(配)件 | 1.材质:PVC-U通气帽 2.型号、规格:DN100 3.安装方式:粘接 | 个 |  | 2
56 | 031004003001 | 洗脸盆 | 1.材质:陶瓷 2.规格、类型:立式 3.附件名称、数量:立式盆龙头1个、软管1根、角阀1个 | 组 |  | 1
57 | 031004003002 | 洗脸盆 | 1.材质:陶瓷 2.规格、类型:台下式 3.附件名称、数量:单冷水龙头1个、角阀1个、金属软管1根 | 组 |  | 2
58 | 031004006001 | 大便器 | 1.材质:陶瓷 2.规格、类型:坐式大便器 3.附件名称、数量:螺纹管件1个，金属软管1根，角型阀1个 | 组 |  | 1
59 | 031004006002 | 大便器 | 1.材质:陶瓷 2.规格、类型:配自闭式冲洗阀 3.附件名称、数量:大便器脚踏阀1个，防污器1个，冲洗管1根 | 组 |  | 6
60 | 031004007001 | 小便器 | 1.材质:陶瓷 2.规格、类型:感应器埋入式 3.附件名称、数量:小便器排水附件1套，小便器冲洗连接管1根，埋入式感应控制器1个 | 组 |  | 1
本页小计
注：为计取规费等的使用，可在表中增设其中：“定额人工费”。
表—08
分部分项工程和单价措施项目清单与计价表
工程名称：站房安装 |  |  |  |  | 标段：大冶临空铁东综合能源站项目 |  |  | 第 6 页 共 9 页
序号 | 项目编码 | 项目名称 | 项目特征描述 | 计量单位 |  | 工程量 | 金额（元）
[7 empty] | 综合单价 |  | 合价 | 其中
暂估价
61 | 031004008001 | 其他成品卫生器具 | 1.材质:陶瓷 2.附件名称、数量:水龙头1个 | 组 |  | 2
62 | 031004010001 | 淋浴器 | 1.材质、规格:双管成品淋浴器 2.组装形式:成套 3.附件名称、数量:螺纹管件2个 | 套 |  | 1
63 | 031004004001 | 洗涤盆 | 1.材质:不锈钢 2.规格、类型:双盆，回转龙头 3.附件名称、数量:不锈钢洗涤盆龙头1个，洗涤盆排水附件1套，洗涤盆托架1副，螺纹管件1个，角型阀1个，金属软管1根 | 组 |  | 1
64 | 031002003001 | 套管 | 1.名称、类型:穿楼板套管 2.材质:焊接钢管 3.规格:介质管道规格DN100 4.填料材质:按规范要求 | 个 |  | 2
65 | 031002003002 | 套管 | 1.名称、类型:屋面防水套管 2.材质:无缝钢管 3.规格:介质管道规格DN100 4.填料材质:按规范要求 | 个 |  | 2
66 | 031002001001 | 管道支架 | 1.材质:成品塑料管卡DN100 | 套 |  | 32
67 | 031002001002 | 管道支架 | 1.材质:成品塑料管卡DN50 | 套 |  | 5
分部小计
给水
68 | 031001006003 | 塑料管 | 1.安装部位:室内 2.介质:给水 3.材质、规格:PPR管 DN15 4.连接形式:热熔 5.压力试验及吹、洗设计要求:按规范要求 | m |  | 20.3
本页小计
注：为计取规费等的使用，可在表中增设其中：“定额人工费”。
表—08
分部分项工程和单价措施项目清单与计价表
工程名称：站房安装 |  |  |  |  | 标段：大冶临空铁东综合能源站项目 |  |  | 第 7 页 共 9 页
序号 | 项目编码 | 项目名称 | 项目特征描述 | 计量单位 |  | 工程量 | 金额（元）
[7 empty] | 综合单价 |  | 合价 | 其中
暂估价
69 | 031001006004 | 塑料管 | 1.安装部位:室内 2.介质:给水 3.材质、规格:PPR管 DN20 4.连接形式:热熔 5.压力试验及吹、洗设计要求:按规范要求 | m |  | 4.9
70 | 031001006005 | 塑料管 | 1.安装部位:室内 2.介质:给水 3.材质、规格:PPR管 DN25 4.连接形式:热熔 5.压力试验及吹、洗设计要求:按规范要求 | m |  | 2.2
71 | 031001006006 | 塑料管 | 1.安装部位:室内 2.介质:给水 3.材质、规格:PPR管 DN40 4.连接形式:热熔 5.压力试验及吹、洗设计要求:按规范要求 | m |  | 16.5
72 | 031001006007 | 塑料管 | 1.安装部位:室内 2.介质:给水 3.材质、规格:PPR管 DN50 4.连接形式:热熔 5.压力试验及吹、洗设计要求:按规范要求 | m |  | 1.6
73 | 031006012001 | 热水器 | 1.能源种类:太阳能热水器QBJ1-160/2.24/0-B50° | 台 |  | 1
74 | 031003005001 | 塑料阀门 | 1.规格:DN15 2.连接形式:热熔 | 个 |  | 4
75 | 031003005002 | 塑料阀门 | 1.规格:DN40 2.连接形式:热熔 | 个 |  | 2
76 | 031003001001 | 螺纹阀门 | 1.类型:止回阀 2.规格、压力等级:DN15 3.连接形式:螺纹 | 个 |  | 1
77 | 031003001002 | 螺纹阀门 | 1.类型:截止阀 2.规格、压力等级:DN50 3.连接形式:螺纹 | 个 |  | 1
78 | 031003013001 | 水表 | 1.安装部位(室内外）:室内水表 2.型号、规格:DN50 3.连接形式:螺纹 | 个 |  | 1
本页小计
注：为计取规费等的使用，可在表中增设其中：“定额人工费”。
表—08
分部分项工程和单价措施项目清单与计价表
工程名称：站房安装 |  |  |  |  | 标段：大冶临空铁东综合能源站项目 |  |  | 第 8 页 共 9 页
序号 | 项目编码 | 项目名称 | 项目特征描述 | 计量单位 |  | 工程量 | 金额（元）
[7 empty] | 综合单价 |  | 合价 | 其中
暂估价
79 | 031002003003 | 套管 | 1.名称、类型:穿楼板钢套管 2.规格:介质管道规格DN40 | 个 |  | 1
80 | 031002003004 | 套管 | 1.名称、类型:穿屋面钢性防水套管 2.规格:介质管道规格DN15 | 个 |  | 2
分部小计
暖通
81 | 030108006001 | 其他风机 | 1.名称:天花板型换气扇 2.规格:Q=140m3/h 功率:23W | 台 |  | 3
82 | 030108006002 | 其他风机 | 1.名称:天花板型换气扇 2.规格:Q=80m3/h 功率:15W | 台 |  | 2
83 | 030108006003 | 其他风机 | 1.名称:壁式风机（含百叶） 2.规格:Q=288m3/h 功率:25W | 台 |  | 1
84 | 030702001001 | 碳钢通风管道 | 1.名称:通风风管 2.材质:镀锌钢板 3.形状:矩形 4.规格:长边320以内 5.板材厚度:0.5 6.管件、法兰等附件及支架设计要求:按规范 7.接口形式:共板法兰咬口 8.风管漏光试验:包括 | m2 |  | 5
85 | 031201003001 | 金属结构刷油 | 1.除锈级别:轻锈 2.油漆品种:红丹防锈漆二遍,涂灰漆二遍 | kg |  | 28.92
86 | 030703001001 | 碳钢阀门 | 1.名称:风管止回阀 2.规格:160*160 | 个 |  | 6
87 | 030703001002 | 碳钢阀门 | 1.名称:70℃防火阀 2.规格:160*160 | 个 |  | 6
88 | 030703007001 | 百叶窗 | 1.名称:防雨百叶 2.规格:160*160 | 个 |  | 6
89 | 030701003001 | 空调器 | 1.名称:分体壁挂式空调机 2.规格:KFR-35GW 功率:1.02KW 制冷量:3.5kW 制热量:4.3kW | 台 |  | 4
本页小计
注：为计取规费等的使用，可在表中增设其中：“定额人工费”。
表—08
分部分项工程和单价措施项目清单与计价表
工程名称：站房安装 |  |  |  |  | 标段：大冶临空铁东综合能源站项目 |  |  | 第 9 页 共 9 页
序号 | 项目编码 | 项目名称 | 项目特征描述 | 计量单位 |  | 工程量 | 金额（元）
[7 empty] | 综合单价 |  | 合价 | 其中
暂估价
90 | 030701003002 | 空调器 | 1.名称:分体壁挂式空调机 2.规格:KFR-23GW 功率:0.67KW 制冷量:2.3kW 制热量:2.75kW | 台 |  | 1
91 | 030701003003 | 空调器 | 1.名称:分体四面出风嵌入式空调 2.规格:KFR-72QW 功率:2.25KW 制冷量:7.2kW 制热量:8.3kW 3.安装形式:吊顶式 | 台 |  | 2
分部小计
措施项目
92 | 031301017001 | 脚手架搭拆 |  | 项 |  | 1
分部小计
本页小计
合 计
注：为计取规费等的使用，可在表中增设其中：“定额人工费”。
表—08