## 扉-1 招标工程量清单扉页
| 罩棚钢结构 |  |  |  | 工程
招 标 工 程 量 清 单
招 标 人： |  |  | 造价咨询人：
|  | （单位盖章） |  | (单位资质专用章)
法定代表人 或其授权人： |  |  | 法定代表人 或其授权人：
|  | (签字或盖章) |  | (签字或盖章)
编 制 人： |  |  | 复 核 人：
|  | (造价人员签字盖专用章) |  | (造价工程师签字盖专用章)
编制时间： |  | 年 月 日 | 复核时间： | 年 月 日
扉-1

## 表-08 分部分项工程和单价措施项目清单与计价表
分部分项工程和单价措施项目清单与计价表
工程名称：罩棚钢结构 |  |  |  |  | 标段：大冶临空铁东综合能源站项目 |  |  | 第 1 页 共 3 页
序号 | 项目编码 | 项目名称 | 项目特征描述 | 计量单位 |  | 工程量 | 金额（元）
[7 empty] | 综合单价 |  | 合价 | 其中
暂估价
罩棚钢结构
1 | 010604001001 | 钢梁 | 1.梁类型:热轧宽翼缘H型钢 2.钢材品种、规格:Q355B 3.单根质量:≤1.5t 4.安装高度:7.45m 5.探伤要求:满足相关规范要求 6.防火要求:耐火等级为二级，室外钢结构防火涂料耐火极限不小于2.5h | t |  | 14.068
2 | 010604001002 | 钢梁 | 1.梁类型:热轧宽翼缘H型钢 2.钢材品种、规格:Q355B 3.单根质量:≤3t 4.安装高度:7.45m 5.探伤要求:满足相关规范要求 6.防火要求:耐火等级为二级，室外钢结构防火涂料耐火极限不小于2.5h | t |  | 5.432
3 | 010606002001 | 钢檩条 | 1.钢材品种、规格:Q235B C180X70X20X3.0 2.构件类型:檩条 3.安装高度:7.45m 4.探伤要求:满足相关规范要求 5.防火要求:耐火等级为二级，室外钢结构防火涂料耐火极限不小于2.5h | t |  | 5.569
4 | 010606001001 | 钢支撑、钢拉条 | 1.钢材品种、规格:Q355B φ102X5 2.构件类型:系杆 3.安装高度:7.45m 4.探伤要求:满足相关规范要求 5.防火要求:耐火等级为二级，室外钢结构防火涂料耐火极限不小于2.5h | t |  | 0.34
本页小计
注：为计取规费等的使用，可在表中增设其中：“定额人工费”。
表—08
分部分项工程和单价措施项目清单与计价表
工程名称：罩棚钢结构 |  |  |  |  | 标段：大冶临空铁东综合能源站项目 |  |  | 第 2 页 共 3 页
序号 | 项目编码 | 项目名称 | 项目特征描述 | 计量单位 |  | 工程量 | 金额（元）
[7 empty] | 综合单价 |  | 合价 | 其中
暂估价
5 | 010606001002 | 钢支撑、钢拉条 | 1.钢材品种、规格:Q235B φ20、φ12、φ32x3.0、L50x5.0、L30×3.0 2.构件类型:隅撑，拉条，支撑，撑杆 3.安装高度:7.45m 4.探伤要求:满足相关规范要求 5.防火要求:耐火等级为二级，室外钢结构防火涂料耐火极限不小于2.5h | t |  | 1.339
6 | 011405001001 | 金属面油漆 | 1.构件名称:钢梁、檩条、支撑、拉条等 2.油漆品种、刷漆遍数:喷涂2道环氧富锌底漆（70um)，1道环氧云铁中间漆（60um)，2道聚氨酯防锈面漆（70um)，涂层体系干膜厚度不小于200um | m2 |  | 1007.3
7 | 010901002001 | 型材屋面 | 1.型材品种、规格:YX51-380-760(角驰Ⅲ)压型彩钢板,板厚0.6 2.接缝、嵌缝材料种类:详设计 | m2 |  | 595.81
8 | 010606011001 | 钢板天沟 | 1.钢材品种、规格:1.5厚不锈钢板 2.安装高度:7.95m | m |  | 49.9
9 | 010516002001 | 预埋铁件 | 1.钢材种类:Q235B 2.规格:400*400*20、350×350×20、φ16 | t |  | 0.317
10 | 010516001002 | 螺栓 | 1.螺栓种类:10.9级扭剪型高强螺栓 2.规格:M20 | 套 |  | 130
11 | 010902004002 | 屋面排水管 | 1.排水管品种、规格:De110 PVC屋面落水管 2.雨水斗、山墙出水口品种、规格:铸铁落水斗 | m |  | 39
分部小计
措施项目
分部小计
本页小计
注：为计取规费等的使用，可在表中增设其中：“定额人工费”。
表—08
分部分项工程和单价措施项目清单与计价表
工程名称：罩棚钢结构 |  |  |  |  | 标段：大冶临空铁东综合能源站项目 |  |  | 第 3 页 共 3 页
合 计
注：为计取规费等的使用，可在表中增设其中：“定额人工费”。
表—08