## 扉-1 招标工程量清单扉页
| 加油岛 |  |  |  | 工程
招 标 工 程 量 清 单
招 标 人： |  |  | 造价咨询人：
|  | （单位盖章） |  | (单位资质专用章)
法定代表人 或其授权人： |  |  | 法定代表人 或其授权人：
|  | (签字或盖章) |  | (签字或盖章)
编 制 人： |  |  | 复 核 人：
|  | (造价人员签字盖专用章) |  | (造价工程师签字盖专用章)
编制时间： |  | 年 月 日 | 复核时间： | 年 月 日
扉-1

## 表-08 分部分项工程和单价措施项目清单与计价表
分部分项工程和单价措施项目清单与计价表
工程名称：加油岛 |  |  |  |  | 标段：大冶临空铁东综合能源站项目 |  |  | 第 1 页 共 1 页
序号 | 项目编码 | 项目名称 | 项目特征描述 | 计量单位 |  | 工程量 | 金额（元）
[7 empty] | 综合单价 |  | 合价 | 其中
暂估价
加油岛
1 | 010501006001 | 设备基础 | 1.混凝土种类:商品混凝土 2.混凝土强度等级:C25 | m3 |  | 4.48
2 | 010516002005 | 预埋铁件 | 1.钢材种类:不锈钢 2.规格:3厚304不锈钢板，φ20*2不锈钢管 3.不锈钢板围边喷黑灰相间反光膜 | t |  | 0.254
3 | 010516002006 | 预埋铁件 | 1.钢材种类:Q235B 2.规格:Φ8，L=300 | t |  | 0.086
4 | 010516001005 | 螺栓 | 1.螺栓种类:六角螺栓 2.规格:M12 | t |  | 0.009
5 | 01B009 | 防撞柱 | 1.φ108壁厚3镀锌钢管 2.喷涂红色漆 | m |  | 19.2
6 | 011102003005 | 块料楼地面 | 1.找平层厚度、砂浆配合比:20厚1:3干硬性水泥砂浆 2.结合层厚度、砂浆配合比:素水泥浆一道(内掺建筑胶) 3.面层材料品种、规格、颜色:300×300深灰色釉面不发火地砖 | m2 |  | 22.48
分部小计
措施项目
分部小计
本页小计
合 计
注：为计取规费等的使用，可在表中增设其中：“定额人工费”。
表—08