## 扉-1 招标工程量清单扉页
| 新建硬化地坪 |  |  |  | 工程
招 标 工 程 量 清 单
招 标 人： |  |  | 造价咨询人：
|  | （单位盖章） |  | (单位资质专用章)
法定代表人 或其授权人： |  |  | 法定代表人 或其授权人：
|  | (签字或盖章) |  | (签字或盖章)
编 制 人： |  |  | 复 核 人：
|  | (造价人员签字盖专用章) |  | (造价工程师签字盖专用章)
编制时间： |  | 年 月 日 | 复核时间： | 年 月 日
扉-1

## 表-08 分部分项工程和单价措施项目清单与计价表
分部分项工程和单价措施项目清单与计价表
工程名称：新建硬化地坪 |  |  |  |  | 标段：大冶临空铁东综合能源站项目 |  |  | 第 1 页 共 1 页
序号 | 项目编码 | 项目名称 | 项目特征描述 | 计量单位 |  | 工程量 | 金额（元）
[7 empty] | 综合单价 |  | 合价 | 其中
暂估价
新建硬化地坪
1 | 040202001001 | 路床(槽）整形 | 1.部位:路床 | m2 |  | 2635.13
2 | 040202009001 | 砂砾石 | 1.石料规格:天然砂砾 2.厚度:200厚 | m2 |  | 2635.13
3 | 040202015001 | 水泥稳定碎石基层 | 1.水泥稳定碎石屑层.压实度不低于97% 2.水泥含量:6% 3.厚度:200厚 | m2 |  | 2635.13
4 | 040203007001 | 水泥混凝土 | 1.混凝土强度等级:C30 2.厚度:250厚 3.防滑纹:随打随抹平均压防滑纹 | m2 |  | 2635.13
5 | 040402018001 | 施工缝 | 1.类别:缩缝 2.材料品种、规格:沥青填缝料 | m |  | 1107.85
6 | 040204004001 | 安砌侧(平、缘）石 | 1.材料品种、规格:成品混凝土路边石120×450×1000 2.基础、垫层：材料品种、厚度:水稳层上 | m |  | 304.5
7 | 040901009001 | 预埋铁件 | 1.材料种类:Q235B 2.材料规格:传力杆Φ28圆钢 | t |  | 0.036
8 | 040901009002 | 预埋铁件 | 1.材料种类:Q235B 2.材料规格:拉杆Φ14圆钢 | t |  | 0.858
分部小计
环保沟
9 | 040901009003 | 预埋铁件 | 1.材料种类:Q235B 2.材料规格:[16C槽钢、φ8、186宽*10厚钢板 | t |  | 5.54
分部小计
措施项目
10 | 011705001003 | 大型机械设备进出场及安拆 | 1.机械设备名称:压路机 | 台·次 |  | 1
分部小计
本页小计
合 计
注：为计取规费等的使用，可在表中增设其中：“定额人工费”。
表—08