## 扉-1 招标工程量清单扉页
| 毛石挡土墙 |  |  |  | 工程
招 标 工 程 量 清 单
招 标 人： |  |  | 造价咨询人：
|  | （单位盖章） |  | (单位资质专用章)
法定代表人 或其授权人： |  |  | 法定代表人 或其授权人：
|  | (签字或盖章) |  | (签字或盖章)
编 制 人： |  |  | 复 核 人：
|  | (造价人员签字盖专用章) |  | (造价工程师签字盖专用章)
编制时间： |  | 年 月 日 | 复核时间： | 年 月 日
扉-1

## 表-08 分部分项工程和单价措施项目清单与计价表
分部分项工程和单价措施项目清单与计价表
工程名称：毛石挡土墙 |  |  |  |  | 标段：大冶临空铁东综合能源站项目 |  |  | 第 1 页 共 2 页
序号 | 项目编码 | 项目名称 | 项目特征描述 | 计量单位 |  | 工程量 | 金额（元）
[7 empty] | 综合单价 |  | 合价 | 其中
暂估价
挡土墙
1 | 010101003002 | 挖沟槽土方 | 1.土壤类别:综合土 2.挖土深度:详设计 | m3 |  | 210.55
2 | 010103001008 | 回填方 | 1.密实度要求:符合设计要求 2.填方来源、运距:原土 | m3 |  | 210.55
3 | 010501001008 | 垫层 | 1.混凝土种类:商品混凝土 2.混凝土强度等级:C15 | m3 |  | 22.74
4 | 010501002001 | 带形基础 | 1.混凝土种类:商品混凝土 2.混凝土强度等级:C25 | m3 |  | 96.82
5 | 010403004001 | 石挡土墙 | 1.石料种类、规格:毛石强度等级MU30，要求无风化无裂纹 2.勾缝要求:符合设计要求 3.砂浆强度等级、配合比:M10水泥砂浆 | m3 |  | 340.42
6 | 010903004001 | 墙面变形缝 | 1.嵌缝材料种类:缝内填沥青杉板 | m |  | 60.96
7 | 040309009001 | 泄水管 | 1.材料品种:PVC管 2.管径:Φ110 | m |  | 132.52
8 | 01B010 | 砂石过滤层 | 1.1.300-400g/m2 土工布 2.1-4砂砾或石屑 3.20粗砾或碎石 4.厚度：300 | m3 |  | 101.43
9 | 010507005002 | 压顶 | 1.混凝土种类:商品混凝土 2.混凝土强度等级:C20 | m3 |  | 10.02
10 | 010515001038 | 现浇构件钢筋 | 1.钢筋种类、规格:HRB400 Φ8 | t |  | 0.392
11 | 010515001039 | 现浇构件钢筋 | 1.钢筋种类、规格:HRB400 Φ12 | t |  | 0.184
12 | 010515001040 | 现浇构件钢筋 | 1.钢筋种类、规格:HRB400 Φ14 | t |  | 1.612
分部小计
措施项目
13 | 011702001012 | 基础 | 1.基础类型:基础垫层 | m2 |  | 20.66
14 | 011702001013 | 基础 | 1.基础类型:带形基础 | m2 |  | 129.13
15 | 011702025002 | 其他现浇构件 | 1.构件类型:压顶 | m2 |  | 26.74
本页小计
注：为计取规费等的使用，可在表中增设其中：“定额人工费”。
表—08
分部分项工程和单价措施项目清单与计价表
工程名称：毛石挡土墙 |  |  |  |  | 标段：大冶临空铁东综合能源站项目 |  |  | 第 2 页 共 2 页
序号 | 项目编码 | 项目名称 | 项目特征描述 | 计量单位 |  | 工程量 | 金额（元）
[7 empty] | 综合单价 |  | 合价 | 其中
暂估价
16 | 011701002002 | 外脚手架 | 1.搭设方式:外脚手架 2.搭设高度:根据挡土墙高度搭设 3.脚手架材质:投标人自定 | m2 |  | 471.58
分部小计
本页小计
合 计
注：为计取规费等的使用，可在表中增设其中：“定额人工费”。
表—08