## 扉-1 招标工程量清单扉页
| 灯杆基础 |  |  |  | 工程
招 标 工 程 量 清 单
招 标 人： |  |  | 造价咨询人：
|  | （单位盖章） |  | (单位资质专用章)
法定代表人 或其授权人： |  |  | 法定代表人 或其授权人：
|  | (签字或盖章) |  | (签字或盖章)
编 制 人： |  |  | 复 核 人：
|  | (造价人员签字盖专用章) |  | (造价工程师签字盖专用章)
编制时间： |  | 年 月 日 | 复核时间： | 年 月 日
扉-1

## 表-08 分部分项工程和单价措施项目清单与计价表
分部分项工程和单价措施项目清单与计价表
工程名称：灯杆基础 |  |  |  |  | 标段：大冶临空铁东综合能源站项目 |  |  | 第 1 页 共 1 页
序号 | 项目编码 | 项目名称 | 项目特征描述 | 计量单位 |  | 工程量 | 金额（元）
[7 empty] | 综合单价 |  | 合价 | 其中
暂估价
灯杆基础
1 | 010101004004 | 挖基坑土方 | 1.土壤类别:综合土 | m3 |  | 18.9
2 | 010103001006 | 回填方 | 1.密实度要求:符合设计要求 2.填方来源、运距:原土 | m3 |  | 9.24
3 | 010103002006 | 余方弃置 | 1.废弃料品种:余土 2.运距:投标人自行考虑 | m3 |  | 9.66
4 | 010201001002 | 换填垫层 | 1.材料种类及配比:土夹石 2.压实系数:不小于0.97 | m3 |  | 4.08
5 | 010501001006 | 垫层 | 1.混凝土种类:商品混凝土 2.混凝土强度等级:C20 | m3 |  | 0.72
6 | 010501003001 | 独立基础 | 1.混凝土种类:商品混凝土 2.混凝土强度等级:C30 | m3 |  | 5.58
7 | 010515001032 | 现浇构件钢筋 | 1.钢筋种类、规格:箍筋 HRB400E Φ8 | t |  | 0.042
8 | 010515001033 | 现浇构件钢筋 | 1.钢筋种类、规格:HRB400E Φ12 | t |  | 0.174
9 | 010516001003 | 螺栓 | 1.螺栓种类:六角螺栓 2.规格:M16 | t |  | 0.033
10 | 010516002003 | 预埋铁件 | 1.钢材种类:Q235B 2.规格:300×300×10 | t |  | 0.099
分部小计
措施项目
11 | 011702001007 | 基础 | 1.基础类型:基础垫层 | m2 |  | 2.64
12 | 011702001008 | 基础 | 1.基础类型:独立基础 | m2 |  | 24.84
分部小计
本页小计
合 计
注：为计取规费等的使用，可在表中增设其中：“定额人工费”。
表—08