## 扉-1 招标工程量清单扉页
| 砌体围墙 |  |  |  | 工程
招 标 工 程 量 清 单
招 标 人： |  |  | 造价咨询人：
|  | （单位盖章） |  | (单位资质专用章)
法定代表人 或其授权人： |  |  | 法定代表人 或其授权人：
|  | (签字或盖章) |  | (签字或盖章)
编 制 人： |  |  | 复 核 人：
|  | (造价人员签字盖专用章) |  | (造价工程师签字盖专用章)
编制时间： |  | 年 月 日 | 复核时间： | 年 月 日
扉-1

## 表-08 分部分项工程和单价措施项目清单与计价表
分部分项工程和单价措施项目清单与计价表
工程名称：砌体围墙 |  |  |  |  | 标段：大冶临空铁东综合能源站项目 |  |  | 第 1 页 共 1 页
序号 | 项目编码 | 项目名称 | 项目特征描述 | 计量单位 |  | 工程量 | 金额（元）
[7 empty] | 综合单价 |  | 合价 | 其中
暂估价
砌体围墙
1 | 010401009001 | 实心砖柱 | 1.砖品种、规格、强度等级:Mu15.0蒸压灰砂砖 2.柱类型:矩形 3.砂浆强度等级、配合比:M7.5水泥砂浆 | m3 |  | 14.14
2 | 010401003002 | 实心砖墙 | 1.砖品种、规格、强度等级:Mu15.0蒸压灰砂砖 2.墙体类型:240厚直形墙 3.砂浆强度等级、配合比:M7.5水泥砂浆 | m3 |  | 62.52
3 | 010903004002 | 墙面变形缝 | 1.嵌缝材料种类:缝内填沥青杉板 | m |  | 39.6
4 | 011101003001 | 细石混凝土楼地面 | 1.面层厚度、混凝土强度等级:C20素混凝土，坡顶50厚 | m2 |  | 53.05
5 | 011201001006 | 墙面一般抹灰 | 1.墙体类型:直形墙 2.面层厚度、砂浆配合比:20厚1:2水泥砂浆抹面 | m2 |  | 636.69
6 | 011406001002 | 抹灰面油漆 | 1.基层类型:抹灰面 2.腻子种类:普通腻子 3.刮腻子遍数:2 4.油漆品种、刷漆遍数:涂刷浅灰色外墙乳胶漆2遍 | m2 |  | 318.35
分部小计
措施项目
7 | 011701003001 | 里脚手架 | 1.搭设方式:里脚手架 2.搭设高度:2.2m 3.脚手架材质:投标人自定 | m2 |  | 588.33
分部小计
本页小计
合 计
注：为计取规费等的使用，可在表中增设其中：“定额人工费”。
表—08