## 扉-1 招标工程量清单扉页
| 隔油池 |  |  |  | 工程
招 标 工 程 量 清 单
招 标 人： |  |  | 造价咨询人：
|  | （单位盖章） |  | (单位资质专用章)
法定代表人 或其授权人： |  |  | 法定代表人 或其授权人：
|  | (签字或盖章) |  | (签字或盖章)
编 制 人： |  |  | 复 核 人：
|  | (造价人员签字盖专用章) |  | (造价工程师签字盖专用章)
编制时间： |  | 年 月 日 | 复核时间： | 年 月 日
扉-1

## 表-08 分部分项工程和单价措施项目清单与计价表
分部分项工程和单价措施项目清单与计价表
工程名称：隔油池 |  |  |  |  | 标段：大冶临空铁东综合能源站项目 |  |  | 第 1 页 共 2 页
序号 | 项目编码 | 项目名称 | 项目特征描述 | 计量单位 |  | 工程量 | 金额（元）
[7 empty] | 综合单价 |  | 合价 | 其中
暂估价
隔油池型号GC-1S
1 | 010101004002 | 挖基坑土方 | 1.土壤类别:综合土 2.挖土深度:详设计 | m3 |  | 121.05
2 | 010103001004 | 回填方 | 1.密实度要求:符合设计要求 2.填方来源、运距:原土 | m3 |  | 111.3
3 | 010103002004 | 余方弃置 | 1.废弃料品种:余土 2.运距:投标人自行考虑 | m3 |  | 9.75
4 | 010501001004 | 垫层 | 1.混凝土种类:商品混凝土 2.混凝土强度等级:C20 | m3 |  | 0.7
5 | 010507006001 | 化粪池 | 1.部位:隔油池底 2.混凝土强度等级:C25商品砼 3.防水、抗渗要求:P6 | m3 |  | 1.49
6 | 010507006002 | 化粪池 | 1.部位:隔油池壁 2.混凝土强度等级:C25商品砼 3.防水、抗渗要求:P6 | m3 |  | 6.69
7 | 010512008001 | 井盖板 | 1.单件体积:≤0.1m3 2.混凝土强度等级:C25 | m3 |  | 0.73
8 | 010507006003 | 检查井 | 1.部位:隔油池盖板上 2.φ700成品铸铁井盖及支座 | 座 |  | 2
9 | 010515001027 | 现浇构件钢筋 | 1.钢筋种类、规格:HRB400 Φ6.5 | t |  | 0.003
10 | 010515001028 | 现浇构件钢筋 | 1.钢筋种类、规格:HRB400 Φ10 | t |  | 0.814
11 | 010516002002 | 预埋铁件 | 1.钢材种类:Q235B 2.规格:100*100*8、φ8、C63X40X4.8 | t |  | 0.026
12 | 01B005 | 隔板 | 1.30厚聚苯板,外贴玻璃钢护面(三层玻璃布和四层树脂),总厚≤36mm | m2 |  | 1.65
13 | 031002003005 | 套管 | 1.名称、类型:刚性防水套管 2.材质:钢质 3.规格:介质管道规格DN200 4.填料材质:按规范要求 | 个 |  | 2
14 | 031001006014 | 通气管 | 1.安装部位:化粪池通气管 2.材质、规格:pvc DN100 | m |  | 1.2
15 | 01B006 | 管罩 | 1.管罩 | 套 |  | 1
本页小计
注：为计取规费等的使用，可在表中增设其中：“定额人工费”。
表—08
分部分项工程和单价措施项目清单与计价表
工程名称：隔油池 |  |  |  |  | 标段：大冶临空铁东综合能源站项目 |  |  | 第 2 页 共 2 页
序号 | 项目编码 | 项目名称 | 项目特征描述 | 计量单位 |  | 工程量 | 金额（元）
[7 empty] | 综合单价 |  | 合价 | 其中
暂估价
分部小计
措施项目
16 | 011702001005 | 基础 | 1.基础类型:基础垫层 | m2 |  | 1.12
17 | 011702031001 | 化粪池 | 1.化粪池部位:隔油池底板 | m3 |  | 1.49
18 | 011702031002 | 化粪池 | 1.化粪池部位:隔油池池壁 | m3 |  | 6.69
分部小计
本页小计
合 计
注：为计取规费等的使用，可在表中增设其中：“定额人工费”。
表—08