## 封-1 招标工程量清单封面
| 大冶市还地桥镇保安街立面改造项目 |  |  | 工程
招 标 工 程 量 清 单
招 标 人：
(单位盖章)
造价咨询人：
(单位盖章)
年 月 日
封-1

## 扉-1 招标工程量清单扉页
| 大冶市还地桥镇保安街立面改造项目 |  |  |  | 工程
招 标 工 程 量 清 单
招 标 人： |  |  | 造价咨询人：
|  | （单位盖章） |  | (单位资质专用章)
法定代表人 或其授权人： |  |  | 法定代表人 或其授权人：
|  | (签字或盖章) |  | (签字或盖章)
编 制 人： |  |  | 复 核 人：
|  | (造价人员签字盖专用章) |  | (造价工程师签字盖专用章)
编制时间： |  | 年 月 日 | 复核时间： | 年 月 日
扉-1

## 表-08 分部分项工程和单价措施项目清单与计价表
分部分项工程和单价措施项目清单与计价表
工程名称：大冶市还地桥镇保安街立面改造项目 |  |  |  |  | 标段：大冶市还地桥镇保安街立面改造项目 |  |  | 第 1 页 共 17 页
序号 | 项目编码 | 项目名称 | 项目特征描述 | 计量单位 |  | 工程量 | 金额（元）
[7 empty] | 综合单价 |  | 合价 | 其中
暂估价
装饰
1#~3#立面改造
1 | 011606002024 | 拆除工程 | 1.拆除内容：广告位，零星项目综合考虑 2.清理外运，运距自行考虑 3.详见图纸设计 | m2 |  | 21.17
2 | 031001006005 | 屋面落水管 | 1.更换屋面落水管 2.白色PVC-U110塑料管 3.详见图纸设计 | m |  | 44.4
3 | 011507001023 | 平面、箱式招牌（02/1节点）上 | 1.角钢40*4骨架，横向间距900 2.面层3厚灰色铝塑板，2厚角铝连接件 3.上部成品EPS构件，自带预埋件与建筑连牢 4.下部150*80铝合金方通，壁厚2.5，刷灰色金属漆 5.详见设计节点 | m2 |  | 10.92
4 | 011507001024 | 平面、箱式招牌（02/1节点）下 | 1.角钢63*5、40*4骨架，横向间距900 2.面层3厚灰色铝塑板 3.详见设计节点 | m3 |  | 3.57
5 | 011507001025 | 平面、箱式招牌（02/2节点）上 | 1.角钢63*5、40*4骨架，横向间距900 2.面层3厚灰色铝塑板，2厚角铝连接件 3.上下部150*80铝合金方通，壁厚2.5，刷灰色金属漆 4.详见设计节点 | m3 |  | 11.75
6 | 011507001026 | 平面、箱式招牌（02/2节点）下 | 1.角钢63*5、40*4骨架，横向间距900 2.面层3厚灰色铝塑板 3.详见设计节点 | m3 |  | 4.68
本页小计
注：为计取规费等的使用，可在表中增设其中：“定额人工费”。
表—08
分部分项工程和单价措施项目清单与计价表
工程名称：大冶市还地桥镇保安街立面改造项目 |  |  |  |  | 标段：大冶市还地桥镇保安街立面改造项目 |  |  | 第 2 页 共 17 页
序号 | 项目编码 | 项目名称 | 项目特征描述 | 计量单位 |  | 工程量 | 金额（元）
[7 empty] | 综合单价 |  | 合价 | 其中
暂估价
7 | 011507001027 | 平面、箱式招牌（03/1、2节点） | 1.角钢63*5、40*4骨架，横向间距900 2.面层3厚灰色铝塑板，部分UV喷印雕纹图5厚暗红色亚克力板，2厚角铝连接件 3.上下部150*80铝合金方通，壁厚2.5，刷灰色金属漆 4.详见设计节点 | m3 |  | 25.41
8 | 010807001001 | 金属（铝合金）窗 | 1.新增及更换铝合金普通推拉窗 2.内窗6厚墨绿色单玻，外窗附设隐形纱窗 3.详见图纸设计 | m2 |  | 65.78
9 | 010802001005 | 金属(铝合金）门 | 1.更换门，外门附设纱门 2.详见图纸设计 | m2 |  | 3.51
10 | 011406001012 | 抹灰面油漆（芝麻灰浅灰真石漆涂料） | 1.原有基层填缝找平、处理 2.厚5mm干粉类聚合物水泥砂浆中间压入一层热镀锌电焊网 3.喷涂底漆二遍 ，面漆两遍，分格600*600 缝宽10mm 4.详见图纸设计 | m2 |  | 172.93
11 | 011204003007 | 块料墙面（深灰色亚光面砖） | 1.刷瓷砖专用界面剂一遍 2.原有基层填缝找平、处理 3.厚5mm干粉类聚合物水泥砂浆中间压入一层热镀锌电焊网 4.胶粘7厚深灰色亚光面300*600 面砖，填缝剂填缝 5.详见图纸设计 | m2 |  | 48.64
12 | 011701002008 | 外脚手架 | 1.搭设方式:卡扣链接 2.搭设高度:15M以内 3.脚手架材质:钢管 | m2 |  | 303.25
分部小计
4#~6#立面改造
13 | 011606002023 | 拆除工程 | 1.拆除内容：广告位，零星项目综合考虑 2.清理外运，运距自行考虑 3.详见图纸设计 | m2 |  | 84.01
本页小计
注：为计取规费等的使用，可在表中增设其中：“定额人工费”。
表—08
分部分项工程和单价措施项目清单与计价表
工程名称：大冶市还地桥镇保安街立面改造项目 |  |  |  |  | 标段：大冶市还地桥镇保安街立面改造项目 |  |  | 第 3 页 共 17 页
序号 | 项目编码 | 项目名称 | 项目特征描述 | 计量单位 |  | 工程量 | 金额（元）
[7 empty] | 综合单价 |  | 合价 | 其中
暂估价
14 | 031001006009 | 屋面落水管 | 1.更换屋面落水管 2.白色PVC-U110塑料管 3.详见图纸设计 | m |  | 68.6
15 | 011506001010 | 新增空调位 | 1.铝合金50*50方管框架，深灰色亚光面金属百叶封面 2.详见图纸设计 | m2 |  | 12.99
16 | 011507001036 | 平面、箱式招牌（05/4节点） | 1.角钢40*4骨架，横向间距900 2.面层3厚灰色铝塑板，2厚角铝连接件 3.上部成品EPS构件，自带预埋件与建筑连牢 4.下部150*80铝合金方通，壁厚2.5，刷灰色金属漆 5.详见设计节点 | m2 |  | 18.35
17 | 011507001037 | 平面、箱式招牌（05/1节点） | 1.角钢63*5、40*4骨架，横向间距900 2.面层3厚灰色铝塑板，2厚角铝连接件 3.上下部150*80铝合金方通，壁厚2.5，刷灰色金属漆 4.详见设计节点 | m3 |  | 33.94
18 | 011507001038 | 平面、箱式招牌（05/5节点） | 1.角钢40*4骨架，横向间距900 2.面层3厚灰色铝塑板，2厚角铝连接件 3.上部成品EPS构件，自带预埋件与建筑连牢 4.下部150*80铝合金方通，壁厚2.5，刷灰色金属漆 5.详见设计节点 | m2 |  | 32.56
19 | 011207001001 | 原广告牌更换铝塑板 | 1.更换铝塑板，同原色 2.详见图纸设计 | m2 |  | 20.13
20 | 011502008001 | GRC装饰线条 | 1.成品EPS构件，自带预埋件与建筑连牢 2.详见图纸设计 | m |  | 9.46
21 | 010802001008 | 金属(铝合金）门 | 1.更换门，外门附设纱门 2.详见图纸设计 | m2 |  | 4.05
本页小计
注：为计取规费等的使用，可在表中增设其中：“定额人工费”。
表—08
分部分项工程和单价措施项目清单与计价表
工程名称：大冶市还地桥镇保安街立面改造项目 |  |  |  |  | 标段：大冶市还地桥镇保安街立面改造项目 |  |  | 第 4 页 共 17 页
序号 | 项目编码 | 项目名称 | 项目特征描述 | 计量单位 |  | 工程量 | 金额（元）
[7 empty] | 综合单价 |  | 合价 | 其中
暂估价
22 | 010807001003 | 金属（铝合金）窗 | 1.更换铝合金普通推拉窗 2.内窗6厚墨绿色单玻，外窗附设隐形纱窗 3.详见图纸设计 | m2 |  | 1.96
23 | 011406001021 | 抹灰面油漆（芝麻灰浅灰真石漆涂料） | 1.原有基层填缝找平、处理 2.厚5mm干粉类聚合物水泥砂浆中间压入一层热镀锌电焊网 3.喷涂底漆二遍 ，面漆两遍，分格600*600 缝宽10mm 4.详见图纸设计 | m2 |  | 316.35
24 | 011204003011 | 块料墙面（深灰色亚光面砖） | 1.刷瓷砖专用界面剂一遍 2.原有基层填缝找平、处理 3.厚5mm干粉类聚合物水泥砂浆中间压入一层热镀锌电焊网 4.胶粘7厚深灰色亚光面300*600 面砖，填缝剂填缝 5.详见图纸设计 | m2 |  | 34.17
25 | 011701002009 | 外脚手架 | 1.搭设方式:卡扣链接 2.搭设高度:15M以内 3.脚手架材质:钢管 | m2 |  | 631.27
分部小计
7#~10#立面改造
26 | 011606002022 | 拆除工程 | 1.拆除内容：广告位，零星项目综合考虑 2.清理外运，运距自行考虑 3.详见图纸设计 | m2 |  | 43.48
27 | 031001006010 | 屋面落水管 | 1.更换屋面落水管 2.白色PVC-U110塑料管 3.详见图纸设计 | m |  | 28.8
28 | 011507001039 | 平面、箱式招牌（02/1节点） | 1.角钢40*4骨架，横向间距900 2.面层3厚灰色铝塑板，2厚角铝连接件 3.上部成品EPS构件，自带预埋件与建筑连牢 4.下部150*80铝合金方通，壁厚2.5，刷灰色金属漆 5.详见设计节点 | m2 |  | 75.34
本页小计
注：为计取规费等的使用，可在表中增设其中：“定额人工费”。
表—08
分部分项工程和单价措施项目清单与计价表
工程名称：大冶市还地桥镇保安街立面改造项目 |  |  |  |  | 标段：大冶市还地桥镇保安街立面改造项目 |  |  | 第 5 页 共 17 页
序号 | 项目编码 | 项目名称 | 项目特征描述 | 计量单位 |  | 工程量 | 金额（元）
[7 empty] | 综合单价 |  | 合价 | 其中
暂估价
29 | 011507001040 | 平面、箱式招牌（02/2节点）上 | 1.角钢63*5、40*4骨架，横向间距900 2.面层3厚灰色铝塑板，2厚角铝连接件 3.上下部150*80铝合金方通，壁厚2.5，刷灰色金属漆 4.详见设计节点 | m3 |  | 22.99
30 | 011507001041 | 平面、箱式招牌（02/2节点）下 | 1.角钢63*5、40*4骨架，横向间距900 2.面层3厚灰色铝塑板 3.详见设计节点 | m3 |  | 22.13
31 | 010807001004 | 金属（铝合金）窗 | 1.新增及更换铝合金普通推拉窗 2.内窗6厚墨绿色单玻，外窗附设隐形纱窗 3.详见图纸设计 | m2 |  | 51
32 | 010802001009 | 金属(铝合金）门 | 1.更换门，外门附设纱门 2.详见图纸设计 | m2 |  | 13.77
33 | 011406001023 | 抹灰面油漆（芝麻灰浅灰真石漆涂料） | 1.原有基层填缝找平、处理 2.厚5mm干粉类聚合物水泥砂浆中间压入一层热镀锌电焊网 3.喷涂底漆二遍 ，面漆两遍，分格600*600 缝宽10mm 4.详见图纸设计 | m2 |  | 219.84
34 | 011204003012 | 块料墙面（深灰色亚光面砖） | 1.刷瓷砖专用界面剂一遍 2.原有基层填缝找平、处理 3.厚5mm干粉类聚合物水泥砂浆中间压入一层热镀锌电焊网 4.胶粘7厚深灰色亚光面300*600 面砖，填缝剂填缝 5.详见图纸设计 | m2 |  | 28.64
35 | 011701002010 | 外脚手架 | 1.搭设方式:卡扣链接 2.搭设高度:15M以内 3.脚手架材质:钢管 | m2 |  | 473
分部小计
11#~13#立面改造
本页小计
注：为计取规费等的使用，可在表中增设其中：“定额人工费”。
表—08
分部分项工程和单价措施项目清单与计价表
工程名称：大冶市还地桥镇保安街立面改造项目 |  |  |  |  | 标段：大冶市还地桥镇保安街立面改造项目 |  |  | 第 6 页 共 17 页
序号 | 项目编码 | 项目名称 | 项目特征描述 | 计量单位 |  | 工程量 | 金额（元）
[7 empty] | 综合单价 |  | 合价 | 其中
暂估价
36 | 011606002014 | 拆除工程 | 1.拆除内容：广告位，零星项目综合考虑 2.清理外运，运距自行考虑 3.详见图纸设计 | m2 |  | 25.96
37 | 031001006011 | 屋面落水管 | 1.更换屋面落水管 2.白色PVC-U110塑料管 3.详见图纸设计 | m |  | 88.2
38 | 011506001011 | 新增空调位 | 1.铝合金50*50方管框架，深灰色亚光面金属百叶封面 2.详见图纸设计 | m2 |  | 22.32
39 | 011507001042 | 平面、箱式招牌（02/1节点） | 1.角钢63*5、40*4骨架，横向间距900 2.面层3厚灰色铝塑板，部分UV喷印雕纹图5厚暗红色亚克力板，2厚角铝连接件 3.上下部成品EPS构件，自带预埋件与建筑连牢属漆 4.详见设计节点 | m3 |  | 15.21
40 | 011507001043 | 平面、箱式招牌（02/2节点） | 1.角钢63*5、40*4骨架，横向间距900 2.面层3厚灰色铝塑板，2厚角铝连接件 3.上下部成品EPS构件，自带预埋件与建筑连牢属漆 4.详见设计节点 | m3 |  | 8.76
41 | 011406001025 | 抹灰面油漆（芝麻灰浅灰真石漆涂料） | 1.原有基层填缝找平、处理 2.厚5mm干粉类聚合物水泥砂浆中间压入一层热镀锌电焊网 3.喷涂底漆二遍 ，面漆两遍，分格600*600 缝宽10mm 4.详见图纸设计 | m2 |  | 222.23
42 | 011204003013 | 块料墙面（深灰色亚光面砖） | 1.刷瓷砖专用界面剂一遍 2.原有基层填缝找平、处理 3.厚5mm干粉类聚合物水泥砂浆中间压入一层热镀锌电焊网 4.胶粘7厚深灰色亚光面300*600 面砖，填缝剂填缝 5.详见图纸设计 | m2 |  | 6.01
本页小计
注：为计取规费等的使用，可在表中增设其中：“定额人工费”。
表—08
分部分项工程和单价措施项目清单与计价表
工程名称：大冶市还地桥镇保安街立面改造项目 |  |  |  |  | 标段：大冶市还地桥镇保安街立面改造项目 |  |  | 第 7 页 共 17 页
序号 | 项目编码 | 项目名称 | 项目特征描述 | 计量单位 |  | 工程量 | 金额（元）
[7 empty] | 综合单价 |  | 合价 | 其中
暂估价
43 | 011701002011 | 外脚手架 | 1.搭设方式:卡扣链接 2.搭设高度:15M以内 3.脚手架材质:钢管 | m2 |  | 489.39
分部小计
14#~19#立面改造
44 | 011606002021 | 拆除工程 | 1.拆除内容：广告位，零星项目 2.清理外运，运距自行考虑 3.详见图纸设计 | m2 |  | 44.8
45 | 010901001004 | 瓦屋面 | 1.更换瓦屋面 2.详见图纸设计 | m2 |  | 438
46 | 031001006012 | 屋面落水管 | 1.更换屋面落水管 2.白色PVC-U110塑料管 3.详见图纸设计 | m |  | 94.2
47 | 011506001012 | 新增空调位 | 1.铝合金50*50方管框架，深灰色亚光面金属百叶封面 2.详见图纸设计 | m2 |  | 5.76
48 | 011507001044 | 平面、箱式招牌（04/1节点） | 1.角钢63*5、40*4骨架，横向间距900 2.面层3厚灰色铝塑板，部分UV喷印雕纹图5厚暗红色亚克力板，2厚角铝连接件 3.上下部150*80铝合金方通，壁厚2.5，刷灰色金属漆 4.详见设计节点 | m3 |  | 12.69
49 | 011507001045 | 平面、箱式招牌（04/2节点）上 | 1.角钢40*4骨架，横向间距900 2.面层3厚灰色铝塑板，部分UV喷印雕纹图5厚暗红色亚克力板，2厚角铝连接件 3.上部成品EPS构件，自带预埋件与建筑连牢 4.下部150*80铝合金方通，壁厚2.5，刷灰色金属漆 5.详见设计节点 | m2 |  | 8.57
50 | 011507001046 | 平面、箱式招牌（04/2节点）下 | 1.角钢63*5、40*4骨架，横向间距900 2.面层3厚灰色铝塑板 3.详见设计节点 | m3 |  | 4.04
本页小计
注：为计取规费等的使用，可在表中增设其中：“定额人工费”。
表—08
分部分项工程和单价措施项目清单与计价表
工程名称：大冶市还地桥镇保安街立面改造项目 |  |  |  |  | 标段：大冶市还地桥镇保安街立面改造项目 |  |  | 第 8 页 共 17 页
序号 | 项目编码 | 项目名称 | 项目特征描述 | 计量单位 |  | 工程量 | 金额（元）
[7 empty] | 综合单价 |  | 合价 | 其中
暂估价
51 | 011507001047 | 平面、箱式招牌（04/3节点）上 | 1.角钢40*4骨架，横向间距900 2.面层3厚灰色铝塑板，2厚角铝连接件 3.上部成品EPS构件，自带预埋件与建筑连牢 4.下部150*80铝合金方通，壁厚2.5，刷灰色金属漆 5.详见设计节点 | m2 |  | 4.63
52 | 011507001048 | 平面、箱式招牌（04/3节点）下 | 1.角钢63*5、40*4骨架，横向间距900 2.面层3厚灰色铝塑板 3.详见设计节点 | m3 |  | 2.51
53 | 011507001049 | 平面、箱式招牌（04/4节点） | 1.角钢63*5、40*4骨架，横向间距900 2.面层3厚灰色铝塑板，2厚角铝连接件 3.上下部150*80铝合金方通，壁厚2.5，刷灰色金属漆 4.详见设计节点 | m3 |  | 23.14
54 | 011507001050 | 平面、箱式招牌（04/5节点） | 1.角钢63*5、40*4骨架，横向间距900 2.面层3厚灰色铝塑板，2厚角铝连接件 3.上下部150*80铝合金方通，壁厚2.5，刷灰色金属漆 4.详见设计节点 | m3 |  | 24.3
55 | 010802001010 | 金属(铝合金）门 | 1.更换门，外门附设纱门 2.详见图纸设计 | m2 |  | 30.78
56 | 010803001001 | 金属卷帘(闸）门 | 1.更换卷帘门 2.详见图纸设计 | m2 |  | 41.46
57 | 011406001027 | 抹灰面油漆（芝麻灰浅灰真石漆涂料） | 1.原有基层填缝找平、处理 2.厚5mm干粉类聚合物水泥砂浆中间压入一层热镀锌电焊网 3.喷涂底漆二遍 ，面漆两遍，分格600*600 缝宽10mm 4.详见图纸设计 | m2 |  | 362.45
本页小计
注：为计取规费等的使用，可在表中增设其中：“定额人工费”。
表—08
分部分项工程和单价措施项目清单与计价表
工程名称：大冶市还地桥镇保安街立面改造项目 |  |  |  |  | 标段：大冶市还地桥镇保安街立面改造项目 |  |  | 第 9 页 共 17 页
序号 | 项目编码 | 项目名称 | 项目特征描述 | 计量单位 |  | 工程量 | 金额（元）
[7 empty] | 综合单价 |  | 合价 | 其中
暂估价
58 | 011204003014 | 块料墙面（深灰色亚光面砖） | 1.刷瓷砖专用界面剂一遍 2.原有基层填缝找平、处理 3.厚5mm干粉类聚合物水泥砂浆中间压入一层热镀锌电焊网 4.胶粘7厚深灰色亚光面300*600 面砖，填缝剂填缝 5.详见图纸设计 | m2 |  | 29.94
59 | 011701002007 | 外脚手架 | 1.搭设方式:卡扣链接 2.搭设高度:15M以内 3.脚手架材质:钢管 | m2 |  | 701.95
分部小计
20#~22#立面改造
60 | 011606002016 | 拆除工程 | 1.拆除内容：广告位，零星项目 2.清理外运，运距自行考虑 3.详见图纸设计 | m2 |  | 48.8
61 | 031001006013 | 屋面落水管 | 1.更换屋面落水管 2.白色PVC-U110塑料管 3.详见图纸设计 | m |  | 43.2
62 | 011507001051 | 平面、箱式招牌（04/1节点）上 | 1.角钢40*4骨架，横向间距900 2.面层3厚灰色铝塑板，部分UV喷印雕纹图5厚暗红色亚克力板，2厚角铝连接件 3.上部成品EPS构件，自带预埋件与建筑连牢 4.下部150*80铝合金方通，壁厚2.5，刷灰色金属漆 5.详见设计节点 | m2 |  | 16.8
63 | 011507001052 | 平面、箱式招牌（04/1节点）下 | 1.角钢63*5、40*4骨架，横向间距900 2.面层3厚灰色铝塑板 3.详见设计节点 | m3 |  | 6.94
本页小计
注：为计取规费等的使用，可在表中增设其中：“定额人工费”。
表—08
分部分项工程和单价措施项目清单与计价表
工程名称：大冶市还地桥镇保安街立面改造项目 |  |  |  |  | 标段：大冶市还地桥镇保安街立面改造项目 |  |  | 第 10 页 共 17 页
序号 | 项目编码 | 项目名称 | 项目特征描述 | 计量单位 |  | 工程量 | 金额（元）
[7 empty] | 综合单价 |  | 合价 | 其中
暂估价
64 | 011507001053 | 平面、箱式招牌（04/2节点） | 1.角钢63*5、40*4骨架，横向间距900 2.面层3厚灰色铝塑板，部分UV喷印雕纹图5厚暗红色亚克力板，2厚角铝连接件 3.上下部150*80铝合金方通，壁厚2.5，刷灰色金属漆 4.详见设计节点 | m3 |  | 7.92
65 | 011406001029 | 抹灰面油漆（芝麻灰浅灰真石漆涂料） | 1.原有基层填缝找平、处理 2.厚5mm干粉类聚合物水泥砂浆中间压入一层热镀锌电焊网 3.喷涂底漆二遍 ，面漆两遍，分格600*600 缝宽10mm 4.详见图纸设计 | m2 |  | 118.44
66 | 011204003015 | 块料墙面（深灰色亚光面砖） | 1.刷瓷砖专用界面剂一遍 2.原有基层填缝找平、处理 3.厚5mm干粉类聚合物水泥砂浆中间压入一层热镀锌电焊网 4.胶粘7厚深灰色亚光面300*600 面砖，填缝剂填缝 5.详见图纸设计 | m2 |  | 26.17
67 | 011701002005 | 外脚手架 | 1.搭设方式:卡扣链接 2.搭设高度:15M以内 3.脚手架材质:钢管 | m2 |  | 262.06
分部小计
23#~24#立面改造
68 | 011606002020 | 拆除工程 | 1.拆除内容：广告位，零星项目 2.清理外运，运距自行考虑 3.详见图纸设计 | m2 |  | 42.78
69 | 010901001005 | 瓦屋面 | 1.更换瓦屋面 2.详见图纸设计 | m2 |  | 223.49
70 | 011506001013 | 新增空调位 | 1.铝合金50*50方管框架，深灰色亚光面金属百叶封面 2.详见图纸设计 | m2 |  | 1.92
本页小计
注：为计取规费等的使用，可在表中增设其中：“定额人工费”。
表—08
分部分项工程和单价措施项目清单与计价表
工程名称：大冶市还地桥镇保安街立面改造项目 |  |  |  |  | 标段：大冶市还地桥镇保安街立面改造项目 |  |  | 第 11 页 共 17 页
序号 | 项目编码 | 项目名称 | 项目特征描述 | 计量单位 |  | 工程量 | 金额（元）
[7 empty] | 综合单价 |  | 合价 | 其中
暂估价
71 | 011507001054 | 平面、箱式招牌（02/2节点） | 1.角钢63*5、40*4骨架，横向间距900 2.面层3厚灰色铝塑板，部分UV喷印雕纹图5厚暗红色亚克力板，2厚角铝连接件 3.上下部150*80铝合金方通，壁厚2.5，刷灰色金属漆 4.详见设计节点 | m3 |  | 4.37
72 | 011507001055 | 平面、箱式招牌（02/1节点） | 1.角钢63*5、40*4骨架，横向间距900 2.面层3厚灰色铝塑板，部分UV喷印雕纹图5厚暗红色亚克力板，2厚角铝连接件 3.上下部150*80铝合金方通，壁厚2.5，刷灰色金属漆 4.详见设计节点 | m3 |  | 28.89
73 | 011406001031 | 抹灰面油漆（芝麻灰真石漆涂料） | 1.原有基层填缝找平、处理 2.厚5mm干粉类聚合物水泥砂浆中间压入一层热镀锌电焊网 3.喷涂底漆二遍 ，面漆两遍，分格600*600 缝宽10mm 4.详见图纸设计 | m2 |  | 48.72
74 | 011204003016 | 块料墙面（深灰色亚光面砖） | 1.刷瓷砖专用界面剂一遍 2.厚15mm1：3水泥砂浆原有基层填缝找平、处理 3.厚5mm干粉类聚合物水泥砂浆中间压入一层热镀锌电焊网 4.胶粘7厚深灰色亚光面300*600 面砖，填缝剂填缝 5.详见图纸设计 | m2 |  | 10.74
75 | 011701002004 | 外脚手架 | 1.搭设方式:卡扣链接 2.搭设高度:15M以内 3.脚手架材质:钢管 | m2 |  | 160.65
分部小计
25#~29#立面改造
76 | 011606002017 | 拆除工程 | 1.拆除内容：广告位，零星项目 2.清理外运，运距自行考虑 3.详见图纸设计 | m2 |  | 184.8
本页小计
注：为计取规费等的使用，可在表中增设其中：“定额人工费”。
表—08
分部分项工程和单价措施项目清单与计价表
工程名称：大冶市还地桥镇保安街立面改造项目 |  |  |  |  | 标段：大冶市还地桥镇保安街立面改造项目 |  |  | 第 12 页 共 17 页
序号 | 项目编码 | 项目名称 | 项目特征描述 | 计量单位 |  | 工程量 | 金额（元）
[7 empty] | 综合单价 |  | 合价 | 其中
暂估价
77 | 010901001006 | 瓦屋面 | 1.更换瓦屋面 2.详见图纸设计 | m2 |  | 55.18
78 | 031001006014 | 屋面落水管 | 1.更换屋面落水管 2.白色PVC-U110塑料管 3.详见图纸设计 | m |  | 117
79 | 010402001002 | 新建墙体女儿墙 | 1.砌块品种、规格、强度等级:蒸压灰砂砖 240*115*53 2.墙体类型:MU10蒸压灰砂砖 3.砂浆强度等级:M7.5水泥砂浆 | m3 |  | 0.31
80 | 011506001014 | 新增空调位 | 1.铝合金50*50方管框架，深灰色亚光面金属百叶封面 2.详见图纸设计 | m2 |  | 5.76
81 | 011507001056 | 平面、箱式招牌（04/1节点） | 1.角钢63*5、40*4骨架，横向间距900 2.面层3厚灰色铝塑板，部分UV喷印雕纹图5厚暗红色亚克力板，2厚角铝连接件 3.上下部150*80铝合金方通，壁厚2.5，刷灰色金属漆 4.详见设计节点 | m3 |  | 77.61
82 | 011507001057 | 平面、箱式招牌（04/2节点） | 1.角钢63*5、40*4骨架，横向间距900 2.面层3厚灰色铝塑板，部分UV喷印雕纹图5厚暗红色亚克力板，2厚角铝连接件 3.上下部150*80铝合金方通，壁厚2.5，刷灰色金属漆 4.详见设计节点 | m3 |  | 10.18
83 | 011507001058 | 平面、箱式招牌（04/3节点） | 1.角钢63*5、40*4骨架，横向间距900 2.面层3厚灰色铝塑板，部分UV喷印雕纹图5厚暗红色亚克力板，2厚角铝连接件 3.上下部150*80铝合金方通，壁厚2.5，刷灰色金属漆 4.详见设计节点 | m3 |  | 23.15
本页小计
注：为计取规费等的使用，可在表中增设其中：“定额人工费”。
表—08
分部分项工程和单价措施项目清单与计价表
工程名称：大冶市还地桥镇保安街立面改造项目 |  |  |  |  | 标段：大冶市还地桥镇保安街立面改造项目 |  |  | 第 13 页 共 17 页
序号 | 项目编码 | 项目名称 | 项目特征描述 | 计量单位 |  | 工程量 | 金额（元）
[7 empty] | 综合单价 |  | 合价 | 其中
暂估价
84 | 010807003001 | 金属百叶窗 | 1.框材质: 100*50铝合金方通 2.灰色铝合金百叶片 3.M12*150螺栓固定 4.尺寸：详见节点大样 | m2 |  | 38.27
85 | 011406001032 | 抹灰面油漆（真石漆涂料） | 1.厚20mm1：3水泥砂浆原有基层填缝找平、处理 2.厚5mm干粉类聚合物水泥砂浆中间压入一层热镀锌电焊网 3.喷涂底漆二遍 ，面漆两遍，分格600*600 缝宽10mm 4.详见图纸设计 | m2 |  | 422.14
86 | 011204003017 | 块料墙面（深灰色亚光面砖） | 1.刷瓷砖专用界面剂一遍 2.厚15mm1：3水泥砂浆原有基层填缝找平、处理 3.厚5mm干粉类聚合物水泥砂浆中间压入一层热镀锌电焊网 4.胶粘7厚深灰色亚光面300*600 面砖，填缝剂填缝 5.详见图纸设计 | m2 |  | 36.25
87 | 011701002006 | 外脚手架 | 1.搭设方式:卡扣链接 2.搭设高度:15M以内 3.脚手架材质:钢管 | m2 |  | 837.25
分部小计
30#~31#立面改造
88 | 011606002018 | 拆除工程 | 1.拆除内容：广告位，零星项目 2.清理外运，运距自行考虑 3.详见图纸设计 | m2 |  | 69.44
89 | 031001006016 | 屋面落水管 | 1.更换屋面落水管 2.白色PVC-U110塑料管 3.详见图纸设计 | m |  | 21.8
90 | 011506001015 | 新增空调位 | 1.铝合金50*50方管框架，深灰色亚光面金属百叶封面 2.详见图纸设计 | m2 |  | 0.96
本页小计
注：为计取规费等的使用，可在表中增设其中：“定额人工费”。
表—08
分部分项工程和单价措施项目清单与计价表
工程名称：大冶市还地桥镇保安街立面改造项目 |  |  |  |  | 标段：大冶市还地桥镇保安街立面改造项目 |  |  | 第 14 页 共 17 页
序号 | 项目编码 | 项目名称 | 项目特征描述 | 计量单位 |  | 工程量 | 金额（元）
[7 empty] | 综合单价 |  | 合价 | 其中
暂估价
91 | 011507001059 | 平面、箱式招牌（02/1节点） | 1.角钢63*5、40*4骨架，横向间距900 2.面层3厚灰色铝塑板，部分UV喷印雕纹图5厚暗红色亚克力板，2厚角铝连接件 3.上下部150*80铝合金方通，壁厚2.5，刷灰色金属漆 4.详见设计节点 | m3 |  | 20.5
92 | 011507001061 | 平面、箱式招牌（02/2节点）下 | 1.角钢63*5、40*4骨架，横向间距900 2.面层3厚灰色铝塑板 3.详见设计节点 | m3 |  | 8.57
93 | 011507001060 | 平面、箱式招牌（02/1节点）上 | 1.角钢40*4骨架，横向间距900 2.面层3厚灰色铝塑板，2厚角铝连接件 3.上部成品EPS构件，自带预埋件与建筑连牢 4.下部150*80铝合金方通，壁厚2.5，刷灰色金属漆 5.详见设计节点 | m2 |  | 12
94 | 011406001033 | 抹灰面油漆（真石漆涂料） | 1.原有基层填缝找平、处理 2.厚5mm干粉类聚合物水泥砂浆中间压入一层热镀锌电焊网 3.喷涂底漆二遍 ，面漆两遍，分格600*600 缝宽10mm 4.详见图纸设计 | m2 |  | 296.53
95 | 011204003018 | 块料墙面（深灰色亚光面砖） | 1.刷瓷砖专用界面剂一遍 2.原有基层填缝找平、处理 3.厚5mm干粉类聚合物水泥砂浆中间压入一层热镀锌电焊网 4.胶粘7厚深灰色亚光面300*600 面砖，填缝剂填缝 5.详见图纸设计 | m2 |  | 33.49
96 | 011701002002 | 外脚手架 | 1.搭设方式:卡扣链接 2.搭设高度:15M以内 3.脚手架材质:钢管 | m2 |  | 379.04
分部小计
32#立面改造
本页小计
注：为计取规费等的使用，可在表中增设其中：“定额人工费”。
表—08
分部分项工程和单价措施项目清单与计价表
工程名称：大冶市还地桥镇保安街立面改造项目 |  |  |  |  | 标段：大冶市还地桥镇保安街立面改造项目 |  |  | 第 15 页 共 17 页
序号 | 项目编码 | 项目名称 | 项目特征描述 | 计量单位 |  | 工程量 | 金额（元）
[7 empty] | 综合单价 |  | 合价 | 其中
暂估价
97 | 011606002019 | 拆除工程 | 1.拆除内容：广告位，零星项目 2.清理外运，运距自行考虑 3.详见图纸设计 | m2 |  | 29.16
98 | 011605002001 | 原立面块料拆除（综合） | 1.拆除内容：墙面砖 2.清理外运，运距自行考虑 3.详见图纸设计 | m2 |  | 166.56
99 | 031001006015 | 屋面落水管 | 1.更换屋面落水管 2.白色PVC-U110塑料管 3.详见图纸设计 | m |  | 141.6
100 | 011507001062 | 平面、箱式招牌 | 1.角钢63*5、40*4骨架，横向间距900 2.面层0.6厚镀锌铁皮 3.详见设计节点 | m3 |  | 59.94
101 | 011406001034 | 抹灰面油漆（真石漆涂料） | 1.原有基层填缝找平、处理 2.厚5mm干粉类聚合物水泥砂浆中间压入一层热镀锌电焊网 3.喷涂底漆二遍 ，面漆两遍，分格600*600 缝宽10mm 4.详见图纸设计 | m2 |  | 669.15
102 | 011204003019 | 块料墙面（深灰色亚光面砖） | 1.刷瓷砖专用界面剂一遍 2.原有基层填缝找平、处理 3.厚5mm干粉类聚合物水泥砂浆中间压入一层热镀锌电焊网 4.胶粘7厚深灰色亚光面300*600 面砖，填缝剂填缝 5.详见图纸设计 | m2 |  | 36.58
103 | 010402001001 | 零星墙面修补 | 1.破损墙面砌体修补 2.墙面抹灰 | m3 |  | 4.8
104 | 011701002003 | 外脚手架 | 1.搭设方式:卡扣链接 2.搭设高度:20M以内 3.脚手架材质:钢管 | m2 |  | 1258.02
分部小计
分部小计
围栏
本页小计
注：为计取规费等的使用，可在表中增设其中：“定额人工费”。
表—08
分部分项工程和单价措施项目清单与计价表
工程名称：大冶市还地桥镇保安街立面改造项目 |  |  |  |  | 标段：大冶市还地桥镇保安街立面改造项目 |  |  | 第 16 页 共 17 页
序号 | 项目编码 | 项目名称 | 项目特征描述 | 计量单位 |  | 工程量 | 金额（元）
[7 empty] | 综合单价 |  | 合价 | 其中
暂估价
105 | 040205012001 | 隔离护栏 | 1.成品围栏高1.8米，C25素砼基座 2.120*120成品铝合金构件护栏柱，间隔1.8米 3.样式节点详见图纸设计 | m |  | 18
分部小计
弱电
拆除部分
106 | 171802007004 | 光缆（拆除） | 1.名称:GYTS光缆 2.规格:64芯+24芯+24芯 3.拆除 | m |  | 162
分部小计
土建部分
107 | 030411003001 | 桥架 | 1.名称:桥架 2.规格:500*200 | m |  | 162
108 | 040504001002 | 砌筑井 | 1.名称:1.2*1.0*1.0通讯井 | 座 |  | 3
109 | 040501012002 | 顶管 | 1.土壤类别:综合考虑 2.顶管工作方式:拖拉管 3.管道材质及规格:4*150钢管 4.管道检验及试验要求:符合设计及相关规定 | m |  | 50
110 | 030410002001 | 横担组装 | 1.名称:-50*5七字担 | 组 |  | 120
111 | 030410003002 | 导线架设 | 1.名称:钢绞线 2.规格:25 | km |  | 0.8
112 | 030411002002 | 线槽 | 1.名称:金属线槽 2.规格:300*100 | m |  | 600
113 | 010501006002 | 设备基础 | 1.总分线箱基础6座 | m3 |  | 1.15
114 | 030414011002 | 接地装置 | 1.设备基础接地 | 组 |  | 6
分部小计
安装部分
本页小计
注：为计取规费等的使用，可在表中增设其中：“定额人工费”。
表—08
分部分项工程和单价措施项目清单与计价表
工程名称：大冶市还地桥镇保安街立面改造项目 |  |  |  |  | 标段：大冶市还地桥镇保安街立面改造项目 |  |  | 第 17 页 共 17 页
序号 | 项目编码 | 项目名称 | 项目特征描述 | 计量单位 |  | 工程量 | 金额（元）
[7 empty] | 综合单价 |  | 合价 | 其中
暂估价
115 | 031103008001 | 光缆 | 1.名称:GYTS光缆 2.规格:64芯+24芯+24芯 3.敷设方式:地埋 | m |  | 358
116 | 171802007005 | 光缆 | 1.名称:GYTS光缆 2.规格:64芯+24芯+24芯 3.敷设方式:桥架 | m |  | 212
117 | 171802002001 | 机柜、机架 | 1.名称:总分线箱 2.材质:热镀锌铁附件 3.安装方式:落地安装 | 台 |  | 6
118 | 171802013001 | 光纤连接 | 1.名称:光纤连接（132芯以下） | 处 |  | 15
119 | 171812001001 | 自动化线缆 | 1.名称:GYTS光缆 2.规格:16芯+8芯+8芯 3.敷设方式:架空 | m |  | 650
120 | 171802013002 | 光纤连接 | 1.名称:光纤连接(36芯以下) | 处 |  | 12
121 | 171812001002 | 自动化线缆 | 1.名称:GYTS光缆 2.规格:32芯+12芯+12芯 3.敷设方式:架空 | m |  | 240
122 | 171802004001 | 分线接线箱(盒) | 1.名称:分线箱 2.规格:含设备固定架 3.安装方式:杆上安装 | 个 |  | 3
123 | 171802013003 | 光纤连接 | 1.名称:光纤连接(60芯以下) | 处 |  | 9
124 | 171802014001 | 光缆终端盒 | 1.名称:末端分线箱 2.规格:含设备固定架 3.安装方式:墙面安装 | 个 |  | 3
125 | 171812001004 | 自动化线缆 | 1.名称:GYTS光缆 2.规格:2芯 3.敷设方式:架空 | m |  | 600
126 | 171802013005 | 光纤连接 | 1.名称:光纤连接(4芯以下) | 处 |  | 30
分部小计
分部小计
措施项目
分部小计
本页小计
合 计
注：为计取规费等的使用，可在表中增设其中：“定额人工费”。
表—08