## 封-1 招标工程量清单封面
| 红光村黄寿眉湾排水渠（评审） |  |  | 工程
招 标 工 程 量 清 单
招 标 人：
(单位盖章)
造价咨询人：
(单位盖章)
年 月 日
封-1

## 扉-1 招标工程量清单扉页
| 红光村黄寿眉湾排水渠（评审） |  |  |  | 工程
招 标 工 程 量 清 单
招 标 人： |  |  | 造价咨询人：
|  | （单位盖章） |  | (单位资质专用章)
法定代表人 或其授权人： |  |  | 法定代表人 或其授权人：
|  | (签字或盖章) |  | (签字或盖章)
编 制 人： |  |  | 复 核 人：
|  | (造价人员签字盖专用章) |  | (造价工程师签字盖专用章)
编制时间： |  | 年 月 日 | 复核时间： | 年 月 日
扉-1

## 表-08 分部分项工程和单价措施项目清单与计价表
分部分项工程和单价措施项目清单与计价表
工程名称：红光村黄寿眉湾排水渠（评审） |  |  |  |  | 标段： |  |  | 第 1 页 共 2 页
序号 | 项目编码 | 项目名称 | 项目特征描述 | 计量单位 |  | 工程量 | 金额（元）
[7 empty] | 综合单价 |  | 合价 | 其中
暂估价
排水土边沟
1 | 040201022001 | 土明渠B×H=1.0×1.0(m) | 1.断面尺寸:底宽1000，坡比1:1.5 2.砌体材料:梯形土边沟 3.备注:余方就近铲运100m以内消纳 | m |  | 299.9
2 | 040201022002 | 土明渠B×H=1.5×1.0(m) | 1.断面尺寸:底宽1500，坡比1:1.5 2.砌体材料:梯形土边沟 3.备注:余方就近铲运100m以内消纳 | m |  | 267.9
3 | 040201022003 | 矩形明渠 | 1.断面尺寸:底4400，2800宽4400，覆土500 3.备注:余方就近铲运100m以内消纳 | m |  | 5.6
分部小计
过路混凝土管
4 | 040402018001 | 施工缝 | 1.类别:旧路面切缝 2.工艺要求:直顺，以避免工作面外路面被破坏 | m |  | 17.6
5 | 041001001001 | 拆除路面 | 1.材质:水泥混凝土 2.厚度:24cm 3.备注:弃置运距5km | m2 |  | 60.72
6 | 041001003001 | 拆除基层 | 1.材质:水泥稳定碎石 2.厚度:36cm 3.备注:弃置运距5km | m2 |  | 51.92
7 | 040101002001 | 挖沟槽土方 | 1.土壤类别:三类土 2.挖土深度:1.89m 3.备注:余方就近铲运100m以内消纳 | m3 |  | 88.55
8 | 040501001001 | 混凝土管D1000×2孔 | 1.规格:钢筋砼排水管 承插型DN1000×100×2500Ⅱ 2.接口方式:胶圈接口 3.垫层、基础材质及厚度:180°砂石基础 4.土方回填 | m |  | 17.6
9 | 040202001001 | 路床(槽）整形 | 1.部位:路面恢复（Y2-Y3） | m2 |  | 51.92
本页小计
注：为计取规费等的使用，可在表中增设其中：“定额人工费”。
表—08
分部分项工程和单价措施项目清单与计价表
工程名称：红光村黄寿眉湾排水渠（评审） |  |  |  |  | 标段： |  |  | 第 2 页 共 2 页
序号 | 项目编码 | 项目名称 | 项目特征描述 | 计量单位 |  | 工程量 | 金额（元）
[7 empty] | 综合单价 |  | 合价 | 其中
暂估价
10 | 040202011001 | 碎石 | 1.厚度:15cm | m2 |  | 43.12
11 | 040202015001 | 水泥稳定碎(砾）石 | 1.水泥含量:4% 2.厚度:18cm | m2 |  | 51.92
12 | 040202015002 | 水泥稳定碎(砾）石 | 1.水泥含量:5% 2.厚度:18cm | m2 |  | 51.92
13 | 040203004001 | 封层 | 1.材料品种:ES-2型稀浆封层 2.厚度:0.6cm | m2 |  | 60.72
14 | 040203007001 | 水泥混凝土 | 1.混凝土强度等级:fr≥4.5MPa 2.厚度:24cm | m2 |  | 60.72
分部小计
附属构筑物
15 | 040504007001 | 混凝土出水口B×H×L=1.5×1.0×4.5(m) | 1.混凝土强度等级:钢筋砼C30 P8 2.备注:做法见设计PS-10《明渠结构图1-1》 | 座 |  | 3
16 | 040504002001 | 混凝土结合井B×H×L=4.4×2.8×5.6(m) | 1.混凝土强度等级:钢筋砼C30 P8 2.备注:做法见设计PS-10《明渠结构图2-2》 | 座 |  | 2
分部小计
措施项目
17 | 041106001001 | 大型机械设备进出场 | 1.机械设备名称:履带式挖掘机1m3以内 | 台．次 |  | 1
18 | 041102031001 | 管（渠）道平基模板 | 1.构件类型:钢筋砼梯形渠 | m2 |  | 11.64
19 | 041102023001 | 箱涵侧墙模板 | 1.构件类型:钢筋砼结合井 | m2 |  | 337.28
20 | 041101005001 | 井字架 | 1.井深:4m以内 | 座 |  | 5
分部小计
本页小计
合 计
注：为计取规费等的使用，可在表中增设其中：“定额人工费”。
表—08