## 【封-1】工程量清单
封-1：
黄石临空经济区道路提升项目（二期）-陈养线
黄石临空经济区道路提升项目（二期）-陈养线
工 程 量 清 单
编 制 人：
（造价人员签字并加盖执业印章）
复 核 人：
（造价人员签字并加盖执业印章）
招 标 人：
（单位盖章）
编 制 单 位：
（单位资质专用章）
编 制 时 间：

## 【表-5】分部分项工程量清单计价表
表-5
分部分项工程量清单计价表
项目名称：黄石临空经济区道路提升项目（二期）-陈养线 |  |  | 合同段：黄石临空经济区道路提升项目（二期）-陈养线
[5 empty] | 第 1 页 | 共 4 页
清单 第100章 总 则
子目号 | 子 目 名 称 |  | 单位 | 数量 | 单价 | 合价
102 | 工程管理
102-3 | 安全生产费 |  | 总额 | 1
104 | 承包人驻地建设
104-1 | 承包人驻地建设 |  | 总额 | 1
清单 第100章 总 则合计人民币：清单 第100章 合计 人民币 元
编制： |  | 复核： |  |  | 编制时间:
表-5
分部分项工程量清单计价表
项目名称：黄石临空经济区道路提升项目（二期）-陈养线 |  |  | 合同段：黄石临空经济区道路提升项目（二期）-陈养线
[5 empty] | 第 2 页 | 共 4 页
清单 第200章 路 基
子目号 | 子 目 名 称 |  | 单位 | 数量 | 单价 | 合价
202 | 场地清理
202-1 | 清理与掘除
-a | 清理现场 |  | m2 | 6540
-b | 砍伐树木 |  | 棵 | 80
-c | 挖除树根 |  | 棵 | 80
202-2 | 挖除旧路面
-a | 水泥混凝土路面 |  | m3 | 11.24
205 | 特殊地区路基处理
205-1 | 软土路基处理
-d | 土工合成材料
-d-1 | 抗裂贴 |  | m2 | 3929.2
d-2 | 环氧树脂灌缝 |  | m | 1471.5
清单 第200章 路 基合计人民币：清单 第200章 合计 人民币 元
编制： |  | 复核： |  |  | 编制时间:
表-5
分部分项工程量清单计价表
项目名称：黄石临空经济区道路提升项目（二期）-陈养线 |  |  | 合同段：黄石临空经济区道路提升项目（二期）-陈养线
[5 empty] | 第 3 页 | 共 4 页
清单 第300章 路 面
子目号 | 子 目 名 称 |  | 单位 | 数量 | 单价 | 合价
306 | 级配碎（砾）石底基层、基层
306-1 | 级配碎石底基层
-a | 厚150mm |  | m2 | 56.2
308 | 透层和黏层
308-2 | 黏层 |  | m2 | 19646
309 | 热拌沥青混合料面层
309-1 | 细粒式沥青混凝土
-a | 厚50mm(AC-13C) |  | m2 | 19646
312 | 水泥混凝土面板
312-1 | 水泥混凝土面板
-a | 厚200mm（C30） |  | m3 | 11.24
312-2 | 钢筋
-b | 带肋钢筋（HRB335、HRB400） |  | kg | 38.9
清单 第300章 路 面合计人民币：清单 第300章 合计 人民币 元
编制： |  | 复核： |  |  | 编制时间:
表-5
分部分项工程量清单计价表
项目名称：黄石临空经济区道路提升项目（二期）-陈养线 |  |  | 合同段：黄石临空经济区道路提升项目（二期）-陈养线
[5 empty] | 第 4 页 | 共 4 页
清单 第600章 安全设施及预埋管线
子目号 | 子 目 名 称 |  | 单位 | 数量 | 单价 | 合价
604 | 道路交通标志
604-1 | 单柱式交通标志 |  | 个 | 64
605 | 道路交通标线
605-1 | 热熔型涂料路面标线
-a | 热熔型反光标线 |  | m2 | 1143.3
605-4 | 突起路标 |  | m2 | 81
605-8 | 减速带 |  | m | 40
清单 第600章 安全设施及预埋管线合计人民币：清单 第600章 合计 人民币 元
编制： |  | 复核： |  |  | 编制时间: