## 封-1 招标工程量清单封面
| 黄石临空区还地桥科创中心大楼10kv进线工程 |  |  | 工程
招 标 工 程 量 清 单
招 标 人：
(单位盖章)
造价咨询人：
(单位盖章)
年 月 日
封-1

## 扉-1 招标工程量清单扉页
| 黄石临空区还地桥科创中心大楼10kv进线工程 |  |  |  | 工程
招 标 工 程 量 清 单
招 标 人： |  |  | 造价咨询人：
|  | （单位盖章） |  | (单位资质专用章)
法定代表人 或其授权人： |  |  | 法定代表人 或其授权人：
|  | (签字或盖章) |  | (签字或盖章)
编 制 人： |  |  | 复 核 人：
|  | (造价人员签字盖专用章) |  | (造价工程师签字盖专用章)
编制时间： |  | 年 月 日 | 复核时间： | 年 月 日
扉-1

## 表-08 分部分项工程和单价措施项目清单与计价表
分部分项工程和单价措施项目清单与计价表
工程名称：黄石临空区还地桥科创中心大楼10kv进线工程 |  |  |  |  | 标段：黄石临空区还地桥科创中心大楼10kv进线工程 |  |  | 第 1 页 共 3 页
序号 | 项目编码 | 项目名称 | 项目特征描述 | 计量单位 |  | 工程量 | 金额（元）
[7 empty] | 综合单价 |  | 合价 | 其中
暂估价
安装部分
1 | 030410004001 | 杆上设备 | 1.名称:防雷器 | 组 |  | 0
2 | 030410004002 | 杆上设备 | 1.名称:交流避雷器 | 组 |  | 1
3 | 030410004003 | 杆上设备 | 1.名称:交流隔离开关 630A | 组 |  | 1
4 | 030410004004 | 杆上设备 | 1.名称:刀闸绝缘罩 | 台 |  | 2
5 | 030410004005 | 杆上设备 | 1.名称:避雷器绝缘罩 | 台 |  | 1
6 | 030409002001 | 接地母线 | 1.名称:接地母线 2.材质:镀锌扁钢-50× 5 | m |  | 36
7 | 030409001001 | 接地极 | 1.名称:接地极 2.材质:镀锌角钢 | 根 |  | 4
8 | 040807003001 | 接地装置调试 | 1.名称：接地装置调试 | 系统 |  | 1
9 | 030409003001 | 避雷引下线 | 1.kV,JKTRJY,35 名称:架空绝缘导线,AC10 | m |  | 15
10 | 030409003002 | 避雷引下线 | 1.架空绝缘导线，AC10kV，JKLYJ,240 | m |  | 45
11 | 030410003001 | 导线架设 | 1.名称:架空绝缘导线,AC10 kV,JKLYJ,240 | km |  | 0.456
12 | 030408001001 | 电力电缆 | 1.名称:电力电缆 ZC-YJV22- 3*240 | m |  | 40
13 | 030408006001 | 电力电缆头 | 1.名称:户外冷缩式电缆终端头 3*400 | 个 |  | 1
14 | 030408006002 | 电力电缆头 | 1.名称:户内冷缩式电缆终端头 3*400 | 个 |  | 1
15 | 030410001002 | 电杆组立 | 1.名称:非预应力水泥杆 35 0× 15m | 基 |  | 1
16 | 030410002001 | 横担组装 | 1.名称:直线横担 A11,HD1-1 5/8008,φ205 | 组 |  | 2
17 | 030410002003 | 横担组装 | 1.名称:线路柱式瓷绝缘子 | 只 |  | 9
18 | 030410002004 | 横担组装 | 1.名称:交流盘形悬式瓷绝缘 子 | 片 |  | 24
本页小计
注：为计取规费等的使用，可在表中增设其中：“定额人工费”。
表—08
分部分项工程和单价措施项目清单与计价表
工程名称：黄石临空区还地桥科创中心大楼10kv进线工程 |  |  |  |  | 标段：黄石临空区还地桥科创中心大楼10kv进线工程 |  |  | 第 2 页 共 3 页
序号 | 项目编码 | 项目名称 | 项目特征描述 | 计量单位 |  | 工程量 | 金额（元）
[7 empty] | 综合单价 |  | 合价 | 其中
暂估价
19 | 030410004006 | 杆上设备 | 1.名称:接续金具-绝缘穿刺接 地线夹,10kV,240mm2,16mm2 | 组 |  | 1
20 | 030413001001 | 铁构件 | 1.名称:三角顶箍 ∅190 | kg |  | 14.8
21 | 030413001002 | 铁构件 | 1.名称:爬梯 | kg |  | 235.2
22 | 030413001003 | 铁构件 | 1.名称:电缆爬杆铁附件 | kg |  | 128
23 | 080802013001 | 标识牌 | 1.标识牌安装 | 块 |  | 5
24 | 03B001 | 10kV线路接 引流线 | 1.10kV线路接 引流线 | 三相/ 次 |  | 1
25 | 030402018001 | 组合型成套箱式变电站 | 1.名称:一二次融合2进4出环 网柜 | 台 |  | 1
分部小计
水泥杆基础
26 | 070104001001 | 水泥杆基础 | 1.规格：2500*2500 2.商品砼C25 | 座 |  | 1
分部小计
混凝土路面破 坏及恢复
27 | 041001001001 | 拆除路面 | 1.材质:混凝土类路面 | m2 |  | 6
28 | 040203007001 | 水泥混凝土 | 1.商品砼C30 2.厚度：20cm | m2 |  | 6
29 | 040203006001 | 沥青混凝土 | 1.沥青品种:沥青混凝土 2.沥青混凝土种类:沥青混凝土 中粒式 AC-16C 3.石料粒径:中粒 4.厚度:5cm | m2 |  | 6
分部小计
砍树
30 | 050101001001 | 砍伐乔木 | 1.砍伐乔木 | 株 |  | 1
本页小计
注：为计取规费等的使用，可在表中增设其中：“定额人工费”。
表—08
分部分项工程和单价措施项目清单与计价表
工程名称：黄石临空区还地桥科创中心大楼10kv进线工程 |  |  |  |  | 标段：黄石临空区还地桥科创中心大楼10kv进线工程 |  |  | 第 3 页 共 3 页
序号 | 项目编码 | 项目名称 | 项目特征描述 | 计量单位 |  | 工程量 | 金额（元）
[7 empty] | 综合单价 |  | 合价 | 其中
暂估价
分部小计
环网柜基础及 接地
31 | 010501006001 | 设备基础 | 1.名称：设备基础 3.砖砌基础；1500*2000 2.做法：详见设计图纸 | 座 |  | 1
分部小计
埋30m4孔导管
32 | 040401005001 | 埋4孔导管 | 1.埋4孔导管 2.材质：PVC 3.管径：175mm 4.用C20混凝土包封 | m |  | 30
分部小计
3× 1.2× 1.5 电缆井 2座
33 | 040504001001 | 砌筑井 | 1.垫层、基础材质及厚度:预拌混凝土 C20 100mm 2.砌筑材料品种、规格、强度等级:标准砖 240*115*53 3.勾缝、抹面要求:详见图纸 4.尺寸:3× 1.2× 1.5 5.盖板材质、规格:标准国网标志混凝土盖板 | 座 |  | 2
分部小计
措施项目
分部小计
本页小计
合 计
注：为计取规费等的使用，可在表中增设其中：“定额人工费”。
表—08

## 表-12 其他项目清单与计价汇总表
其他项目清单与计价汇总表
工程名称：黄石临空区还地桥科创中心大楼10kv进线工程 |  |  | 标段：黄石临空区还地桥科创中心大楼10kv进线工程 |  | 第 1 页 共 1 页
序号 | 项目名称 | 金额（元） |  | 结算金额（元） |  | 备注
1 | 暂列金额 | 0.00 |  |  |  | 明细详见表-12-1
2 | 暂估价 | 0.00
2.1 | 材料暂估价 | — |  |  |  | 明细详见表-12-2
2.2 | 专业工程暂估价 | 0.00 |  |  |  | 明细详见表-12-3
3 | 计日工 |  |  |  |  | 明细详见表-12-4
4 | 总承包服务费 |  |  |  |  | 明细详见表-12-5
5 | 索赔与现场签证费 | 0.00
6 | 增值税 | 0.00
合 计 | [5 empty] | —
注：材料（工程设备）暂估单价进入清单项目综合单价，此处不汇总。
表—12

## 表-12-1 暂列金额表
暂列金额明细表
工程名称：黄石临空区还地桥科创中心大楼10kv进线工程 |  |  | 标段：黄石临空区还地桥科创中心大楼10kv进线工程 |  | 第 1 页 共 1 页
序号 | 项目名称 | 计量单位 |  | 暂定金额（元） |  | 备注
1
合 计 |  |  |  | 0.00 |  | —
注：此表由招标人填写，如不能详列，也可只列暂列金额总额，投标人应将上述暂列金额计入投标总价中。
表—12—1

## 表-12-2 材料(工程设备)暂估价及调整表
材料（工程设备）暂估单价及调整表
工程名称：黄石临空区还地桥科创中心大楼10kv进线工程 | [5 empty] | 标段：黄石临空区还地桥科创中心大楼10kv进线工程 |  |  |  | 第 1 页 共 1 页
序号 | 材料(工程设备) 名称、规格、型号 | 计量单位 | 数量 |  | 暂估（元） |  |  | 确认(元) |  |  | 差额±(元) |  | 备注
|  |  | 暂估 | 确认 | 单价 |  | 合价 | 单价 | 合价 |  | 单价 | 合价
1 | 一二次融合2进4出环 网柜 | 座 |  |  | 319162.18
合 计
注：1.此表由招标人填写“暂估单价”，并在备注栏说明暂估价的材料、工程设备拟用在那些清单项目上，投标人应将上述材料、工程设备暂估单价计入工程量清单综合单价报价中
表—12—2