## 表-08 分部分项工程和单价措施项目清单与计价表
分部分项工程和单价措施项目清单与计价表
工程名称：还地桥镇长岭村卢家湾路面扩建及活动场地硬化工程 |  |  |  |  | 标段： |  |  | 第 1 页 共 2 页
序号 | 项目编码 | 项目名称 | 项目特征描述 | 计量单位 |  | 工程量 | 金额（元）
[7 empty] | 综合单价 |  | 合价 | 其中
暂估价
路面加宽改造部分
1 | 010102001001 | 挖一般石方 | 1.原路面边缘砖石清理 2.深度0.3M | m3 |  | 6.1
2 | 010103001001 | 回填方 | 1.低洼部分回填 2.回填深度根据现场地势考虑（暂按平均1.2M记取） | m3 |  | 658.45
3 | 010501001001 | 垫层 | 1.碎石垫层 2.厚度0.1M | m3 |  | 54.87
4 | 040501001001 | 混凝土管 | 1.管道埋设 2.管径DN1000 | m |  | 12
5 | 010507002001 | 现浇混凝土路面改造加宽 | 1.原路面加宽 2.现浇c20混泥土 3.厚度0.2M | m2 |  | 548.71
6 | 040204002001 | 人行道块料铺设 | 1.单路两侧新建人行道 2.铺设混泥土彩色步砖 3.宽度0.88M | m2 |  | 141.32
7 | 040204004001 | 安砌侧(平、缘）石 | 1.人行道边缘铺设侧缘石 2.高度0.3M | m |  | 162.78
分部小计
新建活动场地及硬化
8 | 010101007001 | 管沟土方 | 1.挖一般土方 | m3 |  | 60.48
9 | 040501001002 | 混凝土管 | 1.管道铺设 2.管径DN1000 3.人机配合安装 | m |  | 35
10 | 040504001001 | 砌筑井 | 1.新建排水检查井 2.砖砌体 混泥土标准砖 | 座 |  | 3
11 | 011601001001 | 砖砌体拆除 | 1.原厕所拆除 | m3 |  | 26.53
12 | 010103001002 | 场地回填 | 1.活动场地进行回填 2.回填深度0.6M 3.机械夯实 | m3 |  | 726.04
13 | 010501001002 | 垫层 | 1.碎石垫层 2.厚度0.1M | m3 |  | 121.01
14 | 010507002002 | 现浇混凝土地面 | 1.现浇混凝土地面 2.现浇c20混泥土 3.厚度0.2M | m2 |  | 1210.06
本页小计
注：为计取规费等的使用，可在表中增设其中：“定额人工费”。
表—08
分部分项工程和单价措施项目清单与计价表
工程名称：还地桥镇长岭村卢家湾路面扩建及活动场地硬化工程 |  |  |  |  | 标段： |  |  | 第 2 页 共 2 页
序号 | 项目编码 | 项目名称 | 项目特征描述 | 计量单位 |  | 工程量 | 金额（元）
[7 empty] | 综合单价 |  | 合价 | 其中
暂估价
15 | 011602002001 | 钢筋混凝土构件拆除 | 1.拆除原栏杆 | m |  | 24
16 | 010403006001 | 新建石栏杆 | 1.新建石质栏杆 | m |  | 24
17 | 010401012002 | 新建公厕 | 1.新建公厕 2.尺寸6M*8M*3M | m3 |  | 20.16
分部小计
措施项目
18 | 011705001001 | 大型机械设备进出场及安拆 |  | 台·次 |  | 1
分部小计
本页小计
合 计
注：为计取规费等的使用，可在表中增设其中：“定额人工费”。
表—08