## 扉-1 招标工程量清单扉页
| 中晟太阳能薄膜项目护坡临时排险加固工程 |  |  |  | 工程
招 标 工 程 量 清 单
招 标 人： |  |  | 造价咨询人：
|  | （单位盖章） |  | (单位资质专用章)
法定代表人 或其授权人： |  |  | 法定代表人 或其授权人：
|  | (签字或盖章) |  | (签字或盖章)
编 制 人： |  |  | 复 核 人：
|  | (造价人员签字盖专用章) |  | (造价工程师签字盖专用章)
编制时间： |  | 年 月 日 | 复核时间： | 年 月 日
扉-1

## 表-08 分部分项工程和单价措施项目清单与计价表
分部分项工程和单价措施项目清单与计价表
工程名称：中晟太阳能薄膜项目护坡临时排险加固工程 |  |  |  |  | 标段： |  |  | 第 1 页 共 1 页
序号 | 项目编码 | 项目名称 | 项目特征描述 | 计量单位 |  | 工程量 | 金额（元）
[7 empty] | 综合单价 |  | 合价 | 其中
暂估价
整个项目
1 | 040101001001 | 挖一般土方 | 1.土壤类别:综合土 | m3 |  | 3780
2 | 040103001001 | 回填方 | 1.密实度要求:合格 2.填方材料品种:原土 | m3 |  | 3024
3 | 040103002001 | 余方弃置 | 1.废弃料品种:弃土 2.运距:投标人自定 | m3 |  | 756
4 | 040103001002 | 回填方 | 1.密实度要求:合格 2.边坡、平台修整夯实 | m2 |  | 2430
5 | 010202003001 | 圆木桩 | 1.桩长:4m 2.材质:圆木桩（间距0.5m） 3.直径:0.12m | 根 |  | 540
6 | 040103001003 | 回填方 | 1.部位:坍塌处 2.密实度要求:合格 3.填方材料品种:片石 | m3 |  | 39
7 | 04B001 | 木挡板加固 | 1.材质:胶合板 2.规格:1*1*0.015m 3.挡板开孔:0.1*0.1m | m2 |  | 270
分部小计
措施项目
8 | 041106001001 | 大型机械设备进出场及安拆 | 1.机械设备名称:挖掘机 | 台．次 |  | 1
9 | 041106001002 | 大型机械设备进出场及安拆 | 1.机械设备名称:压路机 | 台．次 |  | 1
分部小计
本页小计
合 计
注：为计取规费等的使用，可在表中增设其中：“定额人工费”。
表—08