## 汇总表
镇区部分路段安装抓拍系统工程汇总表
序号 | 系统名称 | 计算式 | 金额（元） | 备注
1 | 货车限行禁令标志设施 | 见项目清单
2 | 违停抓拍系统设施 | 见项目清单
A | 合计(元) | (1~2)项
B | 安装调试费
C | 税费
D | 总计(元) | (A+B+C)

## 货车限行禁令标志设施
镇区部分路段安装抓拍系统工程清单
序号 | 项目名称 | 项目特征描述 | 计量单位 | 审核金额（元）
|  |  |  | 工程量 | 综合单价 | 合价
一、货车限行禁令标志设施
1 | 八角锥F型标志杆 | 1.类型：八角锥F型标志杆； 2.材质：钢制； 3.规格尺寸：7.5m*6m*4; 4.参数：立杆：Φ400X300X10.0X7500; (镀锌白色喷 塑 ) 横臂：Φ140X5.0X6000X4。(镀锌白色喷塑) | 套 | 1
2 | 八角锥F型标志杆 | 1.类型：八角锥F型标志杆； 2.材质：钢制； 3.规格尺寸：7.5m*6m*2; 4.参数：立杆：Φ320X270X8.0X7500; (镀锌白色喷塑) 横臂：Φ140X5.0X6000X2。(镀锌白色喷塑) | 套 | 1
3 | 八角锥F型标 志杆地脚笼 | 1.螺栓种类：地脚螺栓 2.规格：Φ530,8*M36*1500mm | 个 | 1
4 | 八角锥F型标 志杆地脚笼 | 1.螺栓种类：地脚螺栓 2.规格：Φ450,8*M30*1500mm | 个 | 1
5 | 禁令提示牌 (大) | 1、名称：分道指示牌 2、版面：2000mm*4000mm,一级反光膜，铝板厚3mm | 套 | 3
6 | 禁令提示牌 (小) | 1、名称：禁令提示牌 2、版面：1000mm*2000mm,一级反光膜，铝板厚3mm | 套 | 22
7 | 挖基坑土方 | 1.土壤类别：自行考虑 2.挖土深度：2m以内 | m³ | 12.96
8 | 余方弃置 | 1.废弃料品种：原土 2.运距：投标人自定 | m³ | 12.96
9 | 独立基础 | 1.混凝土种类：商砼 2.混凝土强度等级：C25 | m³ | 12.96
10 | 禁令标志牌 杆件 | 1、名称：禁令标志牌杆件 2、参数：φ89mm×4.5m,底板中400 δ=15(镀锌喷塑) | 根 | 22
11 | 禁令标志牌 杆件地脚笼 | 1.螺栓种类：地脚螺栓 2.规格：Φ250,4*M18*450mm | 个 | 22
12 | 挖基坑土方 | 1,土壤类别：自行考虑 2.挖土深度：2m以内 | m³ | 4.75
13 | 余方弃置 | 1.废弃料品种：原土 2.运距：投标人自定 | m³ | 4.75
14 | 独立基础 | 1.混凝土种类：商砼 2.混凝土强度等级：C25 | m³ | 4.75
15 | 禁令提示牌 | 1、名称：禁令提示牌 2、版面：800mm*800mm,一级反光膜，铝板厚3mm | 套 | 2
分项小计

## 违停抓拍系统设施
镇区部分路段安装抓拍系统工程清单
序号 | 项目名称 | 项目特征描述 | 计量 单位 | 金额（元）
|  |  |  | 工程量 | 综合单价 | 合价
二、违停抓拍系统设施
1 | 违停抓拍球 | 1.名称：违停抓拍球； 2.参数：摄像机内置不少于2个镜头，可输出至少一路全景视频和一路细节视频，其中全景路内置1个镜头，细节路内 置1个镜头：(提供公安部检测报告证明复印件加盖厂家公章 ) 全景通道内置1个镜头，光圈不小于F1.0,具有不小于1/1.8靶面尺寸，内置4颗补光灯(提供公安部检测报告证 明复印件加盖厂家公章) 细节通道内置镜头，支持不小于32倍光学变倍，镜头最大焦距不小于192mm,具备不小于1/1.8靶面尺寸，内置10颗 红外补光灯及1颗白光灯(提供公安部检测报告证明复印件加盖厂家公章) 内置不少于2个GPU芯片(提供公安部检测报告证明复印件加盖厂家公章) 全景路视频图像分辨率不小于2560×1440,细节路视频图像分辨率不小于2560x1440(提供公安部检测报告证明复印件加盖厂家公章) 细节通道镜头支持最低照度可达彩色0.0002 lx,黑白0.00011x(提供公安部检测报告证明复印件加盖厂家公章 ) 全景通道水平视场角90°,垂直视场角50°(提供公安部检测报告证明复印件加盖厂家公章); (提供公安部检测报告证明复印件加盖厂家公章) ★全景通道可进行垂直旋转，旋转范围不低于10°可调(提供公安部检测报告证明复印件加盖厂家公章)★设备smart事件上报的抓图支持叠加规则区域和目标框：可配置报警抓图叠加目标信息及规则信息，支持开启及关闭；支持设置告警区域最大可包含整个监控画面；支持设置预览画面是否叠加显示规则区域框及告警提示信息。(提供公安部检测报告证明复印件加盖厂家公章) ★设备支持电瓶车报警抓图功能，电瓶车报警抓图包括电瓶车小图+电瓶车大图+电瓶车车牌小图。(提供公安部检测报告证明复印件加盖厂家公章) ★设备支持可从诊断信息中导出云台控制历史记录，包括：手动键控PTZ、3D定位、手动调用预置点、手动调用花扫、手动调用巡航。(提供公安部检测报告证明复印件加盖厂家公章) | 套 | 2
2 | 交通终端服务器 | 1.名称：交通终端服务器： 2.参数：★设备具有18个10M/100M/1000M自适应RJ45接口(其中P1 P16与G1处于同一网段、G2处于另一网段)、2个1000M SFP光口(分别与G1、G2处于同一网段)。(提供检验报告证明并加盖厂家公章) ★可设置图片的存储空间，在规定的空间内自动循环覆盖，剩余空间为录像存储空间。(提供检验报告证明并加盖厂家公章) ★可实时显示车流量、平均车速、平均车道时间占有率、平均车头时距等数据：支持存储采集到的车流量信息，可对全部卡口或单个卡口按天或按小时实时统计过车流量，并能够按照时间、通道、车道等条件查询，支持柱状图、折线图、表格形式展示，可将数据上传至平台。(提供检验报告证明并加盖厂家公章) ★对于在记录过程中出现的系统死机或意外故障，设备能够在规定的时间内自动恢复其正常工作状态并使故障前的信息不丢失。(提供检验报告证明并加盖厂家公章) ★设备内的录像、图片文件无法直接删除或者修改，只能通过循环覆盖和硬盘格式化操作。 ★支持套牌车检测，可将抓拍图片与本地历史数据进行车辆特征比对分析，检测出套牌车辆，同时给出告警提示。(提供检验报告证明并加盖厂家公章)支持数据直存，可将视频流直接写入存储：采用自动分段记录格式时，相邻两段间最大记录间隔时间应≤0.4s;对于记录在存储介质上的视(音)频信息，取出的存储介质应能在向型号的其他设备上正常回放，以保证设备发生故障后记录资料的留存(或复制)。设备采用嵌入式linux实时操作系统，内存容量为2GB。 ★设备具有2个RS-232接口、2个RS-485接口、1个USB3.0接口、2路报警输入接口、2路报警输出接口、1个音频输入接口、1个音频输出接口、4个SATA接口、4个状态指示灯、1个接地端子、1个复位按键、1个GPS天线接口、1个4G全网通天线接口。(提供检验报告证明并加盖厂家公章)最多可添加12路IP摄像机(单路码率10M),进行录像与图片的实时预览和存储并可将IP摄像机的视频图像通过网络传输至客户端。 支持4块3.5或2.5英寸硬盘接入，最大兼容6TB硬盘，支持 | 套 | 1
3 | 交换机 | 1.名称：交换机； 2.参数性能：工业级8口千兆交换机 | 台 | 2
4 | 球机安装U型 支架 | 1.名称：球机安装U型支架 2.材质：铝制 3.型号规格：定制 | 套 | 2
5 | 电源线 | 1.名称：电源线 2.配线形式：杆上敷设 3.型号规格：RVV2*1.5mm | m | 200
6 | 网线 | 1.名称：网线； 2.规格：室外超六类； 3.敷设方式：沿管敷设。 | m | 200
7 | 不锈钢控制箱 | 1.名称：不锈钢控制箱 2.规格：500mm*450mm*300mm 3.安装部位：杆上 4.参数及要求：控制箱内安装防雷设备、空气开关、稳压电 源、接线插排等。 | 台 | 2
分项小计