## 扉-1 招标工程量清单扉页
| 黄石临空经济区科创中心项目政企服务中心C区-安装 |  |  |  | 工程
招 标 工 程 量 清 单
招 标 人： |  |  | 造价咨询人：
|  | （单位盖章） |  | (单位资质专用章)
法定代表人 或其授权人： |  |  | 法定代表人 或其授权人：
|  | (签字或盖章) |  | (签字或盖章)
编 制 人： |  |  | 复 核 人：
|  | (造价人员签字盖专用章) |  | (造价工程师签字盖专用章)
编制时间： |  | 年 月 日 | 复核时间： | 年 月 日
扉-1

## 表-08 分部分项工程和单价措施项目清单与计价表
分部分项工程和单价措施项目清单与计价表
工程名称：黄石临空经济区科创中心项目政企服务中心C区-安装 |  |  |  |  | 标段：黄石临空经济区科创中心项目政企服务中心 |  |  | 第 1 页 共 8 页
序号 | 项目编码 | 项目名称 | 项目特征描述 | 计量单位 |  | 工程量 | 金额（元）
[7 empty] | 综合单价 |  | 合价 | 其中
暂估价
电气工程
配电装置
1 | 030404017002 | 配电箱 | 1.名称:1AL-ZT1配电箱 2.安装方式:距地1.3m明装 3.其他:详见设计图纸 | 台 |  | 1
2 | 030412004002 | 装饰灯 | 1.名称:LED装饰灯（灯盘）30W/4000K 2.型号:详见图纸设计 | 套 |  | 60
3 | 030412004003 | 装饰灯 | 1.名称:LED筒灯 10W/4000K 2.型号:详见图纸设计 | 套 |  | 9
4 | 030404034001 | 照明开关 | 1.名称:暗装单联单控开关 2.规格、型号:86型,250V,10A 3.安装方式:距地1.3m | 个 |  | 6
5 | 030404034002 | 照明开关 | 1.名称:暗装单联双控开关 2.规格、型号:86型,250V,10A 3.安装方式:距地1.3m | 个 |  | 3
6 | 030404034003 | 照明开关 | 1.名称:暗装三联单控开关 2.规格、型号:86型,250V,10A 3.安装方式:距地1.3m | 个 |  | 5
7 | 030404034004 | 照明开关 | 1.名称:暗装四联开关 2.规格、型号:86型,250V,10A 3.安装方式:距地1.3m | 个 |  | 1
8 | 030404035001 | 插座 | 1.名称:安全型单相二、三极插座 2.规格、型号:86型,250V,10A 3.安装方式:距地0.3m | 个 |  | 96
9 | 030404034005 | 控制开关 | 1.名称:风机盘管三速开关 2.规格:详见图纸设计 | 个 |  | 9
10 | 030411006001 | 接线盒 | 1.名称:86接线盒 | 个 |  | 183
11 | 030414002001 | 送配电装置系统 | 1.名称:送配电装置系统 | 系统 |  | 1
分部小计
本页小计
注：为计取规费等的使用，可在表中增设其中：“定额人工费”。
表—08
分部分项工程和单价措施项目清单与计价表
工程名称：黄石临空经济区科创中心项目政企服务中心C区-安装 |  |  |  |  | 标段：黄石临空经济区科创中心项目政企服务中心 |  |  | 第 2 页 共 8 页
序号 | 项目编码 | 项目名称 | 项目特征描述 | 计量单位 |  | 工程量 | 金额（元）
[7 empty] | 综合单价 |  | 合价 | 其中
暂估价
配管配线
12 | 030411001001 | 配管 | 1.名称:配管 2.规格:JDG管-20 3.配置形式:WC/SCE | m |  | 300.03
13 | 030411001005 | 配管 | 1.名称:配管 2.规格:SC-25 3.配置形式:WC/SCE | m |  | 378.19
14 | 030411004001 | 配线 | 1.名称:配线 2.型号、规格:WDZ-BYJ2.5mm2 3.材质:铜芯 | m |  | 908.72
15 | 030411004002 | 配线 | 1.名称:配线 2.型号、规格:WDZB-BYJ4mm2 3.材质:铜芯 | m |  | 2148
16 | 030411003001 | 桥架 | 1.名称:钢制槽式桥架200x100 2.型号:含桥架支撑架安装 | m |  | 39.61
17 | 030413002001 | 凿（压)槽 | 1.名称:剔堵槽 2.规格:宽mm*深mm70*70 | m |  | 61.8
分部小计
弱电配线
18 | 030502012001 | 信息插座 | 1.名称:暗装单口信息插座 2.规格:E86ZDTN8-2 RJ45 3.安装方式:距地0.3米 4.底盒材质、规格:86型 | 个 |  | 42
19 | 030502012002 | 信息插座 | 1.名称:电话插座 2.安装方式:距地0.3米 3.底盒材质、规格:86型 | 个 |  | 4
20 | 030411006002 | 插座底盒 | 1.名称:插座底盒 2.材质:塑料 3.规格:86型 4.安装形式:暗装 | 个 |  | 46
21 | 030502010001 | 配线架 | 1.名称:配线架 2.规格:24口网线配线架 | 个 |  | 1
22 | 030501009001 | 路由器 | 1.名称:路由器（无线接入点） | 台 |  | 2
本页小计
注：为计取规费等的使用，可在表中增设其中：“定额人工费”。
表—08
分部分项工程和单价措施项目清单与计价表
工程名称：黄石临空经济区科创中心项目政企服务中心C区-安装 |  |  |  |  | 标段：黄石临空经济区科创中心项目政企服务中心 |  |  | 第 3 页 共 8 页
序号 | 项目编码 | 项目名称 | 项目特征描述 | 计量单位 |  | 工程量 | 金额（元）
[7 empty] | 综合单价 |  | 合价 | 其中
暂估价
23 | 030411001007 | 配管 | 1.名称:配管 2.规格:塑料管PC-20 3.配置形式:WC/FC | m |  | 367.71
24 | 030502005001 | 双绞线缆 | 1.名称:网线 2.配线形式:管内配线 3.规格:UTP5e-UTP | m |  | 535.36
25 | 030502019001 | 双绞线缆测试 | 1.测试内容:双绞线缆测试 | 链路 |  | 46
26 | 030411003002 | 桥架 | 1.名称:钢制槽式桥架100x100 2.型号:含桥架支撑架安装 | m |  | 39.5
27 | 030413002002 | 凿（压)槽 | 1.名称:剔堵槽 2.规格:宽mm*深mm70*70 | m |  | 13.8
分部小计
分部小计
增加通风与空调
新风系统
28 | 011304002001 | 送风口、回风口 | 1.风口材料品种、规格:矩形送风口200*200mm | 个 |  | 2
29 | 030702001001 | 碳钢通风管道 | 1.名称:矩形风管 2.规格:400*200mm 3.材质:镀锌薄钢板δ=0.6mm 4.接口形式:咬口 5.其他:详见设计图纸 | m2 |  | 16.48
30 | 030703001001 | 碳钢阀门 | 1.名称:风管止回阀 2.规格:400*200mm 3.类型:详见设计图纸 | 个 |  | 2
31 | 031002001001 | 管道支架 | 1.名称:管道支架制作及安装 2.油漆品种:除锈后樟丹防锈漆二道,醇酸磁漆二道 3.其他:详设计说明或满足施工规范要求 | kg |  | 16.65
分部小计
空调系统
32 | 030404034006 | 控制开关 | 1.名称:风机盘管三速开关 2.规格:详见图纸设计 | 个 |  | 3
本页小计
注：为计取规费等的使用，可在表中增设其中：“定额人工费”。
表—08
分部分项工程和单价措施项目清单与计价表
工程名称：黄石临空经济区科创中心项目政企服务中心C区-安装 |  |  |  |  | 标段：黄石临空经济区科创中心项目政企服务中心 |  |  | 第 4 页 共 8 页
序号 | 项目编码 | 项目名称 | 项目特征描述 | 计量单位 |  | 工程量 | 金额（元）
[7 empty] | 综合单价 |  | 合价 | 其中
暂估价
33 | 030701004002 | 风机盘管 | 1.名称:风机盘管 2.规格:详见图纸设计 | 台 |  | 3
34 | 030411001009 | 配管 | 1.名称:配管 2.规格:SC-25 3.配置形式:WC/SCE | m |  | 103.08
35 | 030411004004 | 配线 | 1.名称:配线 2.型号、规格:WDZB-BYJ4mm2 3.材质:铜芯 | m |  | 313.74
分部小计
分部小计
增加消防管道改造
消火栓系统
36 | 011614002001 | 消防箱拆除 | 1.柜体材质:室内消火栓(暗装)拆除（就近堆放） | 个 |  | 2
37 | 030901010001 | 室内消火栓 | 1.安装方式:室内消火栓（利旧安装） 2.型号、规格:不锈钢材质,外形尺寸为1800x700x180mm, 3.附件材质、规格:内设:DN65mm有内衬里消防水带1根(长25m),水枪喷嘴 | 套 |  | 2
38 | 030901010002 | 室内消火栓 | 1.安装方式:室内消火栓（新装） 2.型号、规格:不锈钢材质,外形尺寸为1800x700x180mm, 3.附件材质、规格:内设:DN65mm有内衬里消防水带1根(长25m),水枪喷嘴 | 套 |  | 1
39 | 030901002001 | 消火栓钢管 | 1.安装部位:室内消火栓管道 2.材质、规格:镀锌钢管DN65 3.连接形式:螺纹连接 4.钢管镀锌设计要求:防锈漆、调和漆均 2遍 | m |  | 4.5
本页小计
注：为计取规费等的使用，可在表中增设其中：“定额人工费”。
表—08
分部分项工程和单价措施项目清单与计价表
工程名称：黄石临空经济区科创中心项目政企服务中心C区-安装 |  |  |  |  | 标段：黄石临空经济区科创中心项目政企服务中心 |  |  | 第 5 页 共 8 页
序号 | 项目编码 | 项目名称 | 项目特征描述 | 计量单位 |  | 工程量 | 金额（元）
[7 empty] | 综合单价 |  | 合价 | 其中
暂估价
40 | 030901002002 | 消火栓钢管 | 1.安装部位:室内消火栓管道 2.材质、规格:镀锌钢管DN100 3.连接形式:沟槽连接 4.钢管镀锌设计要求:防锈漆、调和漆 均2遍 | m |  | 12.5
41 | 030905002002 | 水灭火控制装置调试 | 1.系统形式:消火栓灭火系统调试 | 点 |  | 3
42 | 031002001002 | 管道支架 | 1.名称:消防栓管道支架制作及安装 2.油漆品种:除锈后樟丹防锈漆二道,醇酸磁漆二道 3.其他:详设计说明或满足施工规范要求 | kg |  | 14.43
分部小计
自动喷淋系统
43 | 011612001001 | 管道拆除 | 1.管道种类、材质:原消防喷淋DN25镀锌钢管拆除 | m |  | 54.5
44 | 011612001002 | 管道拆除 | 1.管道种类、材质:原消防喷淋DN32镀锌钢管拆除 | m |  | 66.35
45 | 011612001003 | 管道拆除 | 1.管道种类、材质:原消防喷淋DN40镀锌钢管拆除 | m |  | 24
46 | 011612001004 | 管道拆除 | 1.管道种类、材质:原消防喷淋DN50镀锌钢管拆除 | m |  | 11.4
47 | 030901001001 | 水喷淋钢管 | 1.安装部位:室内自动喷淋管道 2.材质、规格:热浸锌镀锌钢管DN50mm 3.连接形式:螺纹连接 4.压力试验及管道油漆:详见图纸设计 | m |  | 11.4
48 | 030901001002 | 水喷淋钢管 | 1.安装部位:室内自动喷淋管道 2.材质、规格:热浸锌镀锌钢管DN40mm 3.连接形式:螺纹连接 4.压力试验及管道油漆:详见图纸设计 | m |  | 24
本页小计
注：为计取规费等的使用，可在表中增设其中：“定额人工费”。
表—08
分部分项工程和单价措施项目清单与计价表
工程名称：黄石临空经济区科创中心项目政企服务中心C区-安装 |  |  |  |  | 标段：黄石临空经济区科创中心项目政企服务中心 |  |  | 第 6 页 共 8 页
序号 | 项目编码 | 项目名称 | 项目特征描述 | 计量单位 |  | 工程量 | 金额（元）
[7 empty] | 综合单价 |  | 合价 | 其中
暂估价
49 | 030901001003 | 水喷淋钢管 | 1.安装部位:室内自动喷淋管道 2.材质、规格:热浸锌镀锌钢管DN32mm 3.连接形式:螺纹连接 4.压力试验及管道油漆:详见图纸设计 | m |  | 66.35
50 | 030901001004 | 水喷淋钢管 | 1.安装部位:室内自动喷淋管道 2.材质、规格:热浸锌镀锌钢管DN25mm 3.连接形式:螺纹连接 4.压力试验及管道油漆:详见图纸设计 | m |  | 114.5
51 | 030901003001 | 水喷淋(雾）喷头 | 1.名称:水喷淋(雾)喷头 2.材质、型号、规格:水喷头de25 3.连接形式:螺纹连接 4.其他:详见设计图纸 | 个 |  | 60
52 | 030901008001 | 末端试水装置 | 1.名称:喷淋系统末端试水装置 2.规格:DN25 3.组装形式:截止阀、压力表、试水接头 | 组 |  | 1
53 | 031002001003 | 管道支架 | 1.名称:消防栓管道支架制作及安装 2.油漆品种:除锈后樟丹防锈漆二道,醇酸磁漆二道 3.其他:详设计说明或满足施工规范要求 | kg |  | 52.17
54 | 030905002001 | 水灭火控制装置调试 | 1.系统形式:自动喷水灭火系统系统调试 | 点 |  | 2
分部小计
分部小计
增加应急与疏散
消防报警
本页小计
注：为计取规费等的使用，可在表中增设其中：“定额人工费”。
表—08
分部分项工程和单价措施项目清单与计价表
工程名称：黄石临空经济区科创中心项目政企服务中心C区-安装 |  |  |  |  | 标段：黄石临空经济区科创中心项目政企服务中心 |  |  | 第 7 页 共 8 页
序号 | 项目编码 | 项目名称 | 项目特征描述 | 计量单位 |  | 工程量 | 金额（元）
[7 empty] | 综合单价 |  | 合价 | 其中
暂估价
55 | 030411001010 | 配管 | 1.名称:配管 2.规格:SC-20 3.配置形式:CC/WC | m |  | 162.53
56 | 030411004005 | 配线 | 1.名称:铜芯多股绝缘电线 2.型号、规格:WDZBN-RVS-2X2.5 | m |  | 175.58
57 | 030411006003 | 接线盒 | 1.名称:接线盒（含接线盒盖板） 2.材质:塑料 3.规格:86型 4.安装形式:暗装 | 个 |  | 18
58 | 030904001001 | 点型探测器 | 1.名称:智能烟感探测器 2.规格:JBF4101 | 个 |  | 15
59 | 030904007001 | 消防广播(扬声器） | 1.名称:消防广播 2.功率:YXJ3-4A 3W/120V | 个 |  | 3
60 | 030905001001 | 自动报警系统调试 | 1.点数:自动报警系统调试 | 系统 |  | 1
分部小计
疏散系统
61 | 030411001011 | 配管 | 1.名称:配管 2.规格:SC-20 3.配置形式:CC/WC | m |  | 90.84
62 | 030411004006 | 配线 | 1.名称:铜芯多股绝缘电线 2.型号、规格:WDZBN-RVS-2X2.5 | m |  | 103.22
63 | 030411006004 | 接线盒 | 1.名称:接线盒（含接线盒盖板） 2.材质:塑料 3.规格:86型 4.安装形式:暗装 | 个 |  | 6
64 | 030412004004 | 装饰灯 | 1.名称:安全出口灯 2.规格、型号:详见图纸设计 | 套 |  | 2
65 | 030412004005 | 装饰灯 | 1.名称:疏散指标灯 2.规格、型号:详见图纸设计 | 套 |  | 4
66 | 030412004006 | 装饰灯 | 1.名称:消防应急灯 2.规格、型号:详见图纸设计 | 套 |  | 13
分部小计
本页小计
注：为计取规费等的使用，可在表中增设其中：“定额人工费”。
表—08
分部分项工程和单价措施项目清单与计价表
工程名称：黄石临空经济区科创中心项目政企服务中心C区-安装 |  |  |  |  | 标段：黄石临空经济区科创中心项目政企服务中心 |  |  | 第 8 页 共 8 页
序号 | 项目编码 | 项目名称 | 项目特征描述 | 计量单位 |  | 工程量 | 金额（元）
[7 empty] | 综合单价 |  | 合价 | 其中
暂估价
分部小计
措施项目
分部小计
本页小计
合 计
注：为计取规费等的使用，可在表中增设其中：“定额人工费”。
表—08