## 扉-1 招标工程量清单扉页
| 黄石临空经济区科创中心项目政企服务中心C区-装饰 |  |  |  | 工程
招 标 工 程 量 清 单
招 标 人： |  |  | 造价咨询人：
|  | （单位盖章） |  | (单位资质专用章)
法定代表人 或其授权人： |  |  | 法定代表人 或其授权人：
|  | (签字或盖章) |  | (签字或盖章)
编 制 人： |  |  | 复 核 人：
|  | (造价人员签字盖专用章) |  | (造价工程师签字盖专用章)
编制时间： |  | 年 月 日 | 复核时间： | 年 月 日
扉-1

## 表-08 分部分项工程和单价措施项目清单与计价表
分部分项工程和单价措施项目清单与计价表
工程名称：黄石临空经济区科创中心项目政企服务中心C区-装饰 |  |  |  |  | 标段：黄石临空经济区科创中心项目政企服务中心 |  |  | 第 1 页 共 3 页
序号 | 项目编码 | 项目名称 | 项目特征描述 | 计量单位 |  | 工程量 | 金额（元）
[7 empty] | 综合单价 |  | 合价 | 其中
暂估价
整个项目
1 | 010603003001 | 钢管柱 | 1.钢材品种、规格:80mm镀锌方管加固(5mm厚) | t |  | 0.758
2 | 011210006001 | 轻钢龙骨石膏板隔墙 | 1.骨架、边框材料种类、规格:轻钢龙骨 2.隔板材料品种、规格、颜色:双面双层12mm防火石膏板 3.内填岩棉 4.其它详见设计图纸 | m2 |  | 472.44
3 | 011210006002 | 包管隔墙 | 1.骨架、边框材料种类、规格:20*40*3热镀锌方钢 2.隔板材料品种、规格、颜色:18mm厚阻燃版 3.隔板材料品种、规格、颜色:双层9.5mm防火石膏板 4.其它详见设计图纸 | m2 |  | 29.68
4 | 010503004001 | 圈梁 | 1.混凝土种类:细石混凝土导墙 2.混凝土强度等级:C20(含模板） | m3 |  | 15.49
5 | 011210001001 | 隔墙板 | 1.隔板材料品种、规格、颜色:定制成品铝型材隔断(12mm厚钢化磨砂玻璃) 详见设计图纸 | m2 |  | 83.69
6 | 011102003001 | 块料楼地面 | 1.无降板钢筋混凝土楼面，表面清扫干净 2.素水泥浆一道（内掺建筑胶） 3.找平层厚度、砂浆配合比:20厚1：3水泥砂浆找平 4.结合层厚度、砂浆配合比:20厚1:3干性水泥砂浆结合层，表面撒水泥粉 5.面层材料品种、规格、颜色:600*1200柔光砖、美缝 | m2 |  | 538
7 | 011105006001 | 金属踢脚线 | 1.面层材料品种、规格、颜色:哑光银色不锈钢踢脚线 | m |  | 310.76
本页小计
注：为计取规费等的使用，可在表中增设其中：“定额人工费”。
表—08
分部分项工程和单价措施项目清单与计价表
工程名称：黄石临空经济区科创中心项目政企服务中心C区-装饰 |  |  |  |  | 标段：黄石临空经济区科创中心项目政企服务中心 |  |  | 第 2 页 共 3 页
序号 | 项目编码 | 项目名称 | 项目特征描述 | 计量单位 |  | 工程量 | 金额（元）
[7 empty] | 综合单价 |  | 合价 | 其中
暂估价
8 | 011406001002 | 抹灰面油漆 | 原砌块墙体 10mm厚1:2水泥砂浆抹灰层 墙面清理、除尘,建筑胶(界面剂)滚涂 防潮涂料两道,纵横方向各刷一道 3mm厚粉刷石膏打底分2遍抹平 2mm厚面层耐水腻子分2遍逐遍批刮、打磨 无机涂料饰面 (1遍底漆,2遍面漆) | m2 |  | 715.13
9 | 011406001001 | 抹灰面油漆 | 石膏板表面清扫,封底涂料一道 防潮涂料两道,纵横方向各刷一道 3mm厚粉刷石膏打底分2遍抹平 2mm厚面层耐水腻子分2遍逐遍批刮,打磨) 无机涂料饰面 (1遍底漆,2遍面漆) | m2 |  | 510.14
10 | 011302001001 | 吊顶天棚 | 1.龙骨材料种类、规格、中距:CB50系列轻钢龙骨 2.基层材料种类、规格:双层9.5mm厚防火石膏板 3.石膏板表面清扫 4.封底涂料一道 5.防潮涂料两道,纵横方向各刷一道 6.3mm厚粉刷石膏打底分2遍抹平 7.2mm厚面层耐水腻子分2遍逐遍批刮、打磨 8.无机涂料饰面 (1遍底漆,2遍面漆) | m2 |  | 538
11 | 011615001001 | 开孔（打洞） | 450*450成品检修口 详见设计说明 | 个 |  | 11
12 | 010801001001 | 木质门 | 1.门代号及洞口尺寸:1100*2100 2.镶嵌玻璃品种、厚度:定制成品木门 | m2 |  | 18.48
本页小计
注：为计取规费等的使用，可在表中增设其中：“定额人工费”。
表—08
分部分项工程和单价措施项目清单与计价表
工程名称：黄石临空经济区科创中心项目政企服务中心C区-装饰 |  |  |  |  | 标段：黄石临空经济区科创中心项目政企服务中心 |  |  | 第 3 页 共 3 页
序号 | 项目编码 | 项目名称 | 项目特征描述 | 计量单位 |  | 工程量 | 金额（元）
[7 empty] | 综合单价 |  | 合价 | 其中
暂估价
13 | 010801001002 | 木质门 | 1.门代号及洞口尺寸:1600*2100 2.镶嵌玻璃品种、厚度:定制成品木门 | m2 |  | 3.36
14 | 010802001001 | 金属(塑钢）门 | 1.门代号及洞口尺寸:900*2100 2.门框、扇材质:12mm厚钢化磨砂玻璃门 | m2 |  | 15.12
15 | 010810001001 | 窗帘 | 1.窗帘材质:铝合金百叶帘 2.窗帘高度、宽度:高度3.6m | m2 |  | 115.06
16 | 010802001002 | 金属(塑钢）门（石膏板暗门） | 1.5mm厚镀锌铁皮 不锈钢门轴 20*40*3mm热镀锌方钢 | m2 |  | 1.32
分部小计
措施项目
17 | 011701006001 | 满堂脚手架 | 装饰用脚手架 | m2 |  | 538
分部小计
本页小计
合 计
注：为计取规费等的使用，可在表中增设其中：“定额人工费”。
表—08