## 扉-1 招标工程量清单扉页
| 安装工程 |  |  |  | 工程
招 标 工 程 量 清 单
招 标 人： |  |  | 造价咨询人：
|  | （单位盖章） |  | (单位资质专用章)
法定代表人 或其授权人： |  |  | 法定代表人 或其授权人：
|  | (签字或盖章) |  | (签字或盖章)
编 制 人： |  |  | 复 核 人：
|  | (造价人员签字盖专用章) |  | (造价工程师签字盖专用章)
编制时间： |  | 年 月 日 | 复核时间： | 年 月 日
扉-1

## 表-08 分部分项工程和单价措施项目清单与计价表
分部分项工程和单价措施项目清单与计价表
工程名称：安装工程 |  |  |  |  | 标段：黄石临空经济区科创中心项目食堂工程 |  |  | 第 1 页 共 8 页
序号 | 项目编码 | 项目名称 | 项目特征描述 | 计量单位 |  | 工程量 | 金额（元）
[7 empty] | 综合单价 |  | 合价 | 其中
暂估价
给排水工程
给水系统
1 | 031001006001 | 塑料管 | 1.名称:给水管 2.材质、规格:PPR De63 3.连接形式:热熔连接 4.其他:管道支架、管卡、托钩、压力试验及吹、洗要求:详见设计图纸或满足施工规范要求 | m |  | 15.13
2 | 031001006002 | 塑料管 | 1.名称:给水管 2.材质、规格:PPR De50 3.连接形式:热熔连接 4.其他:管道支架、管卡、托钩、压力试验及吹、洗要求:详见设计图纸或满足施工规范要求 | m |  | 24.85
3 | 031001006003 | 塑料管 | 1.名称:给水管 2.材质、规格:PP-R De40 3.连接形式:热熔连接 4.其他:管道支架、管卡、托钩、压力试验及吹、洗要求:详见设计图纸或满足施工规范要求 | m |  | 18.13
4 | 031001006004 | 塑料管 | 1.名称:给水管 2.材质、规格:PP-R De32 3.连接形式:热熔连接 4.其他:管道支架、管卡、托钩、压力试验及吹、洗要求:详见设计图纸或满足施工规范要求 | m |  | 25.96
5 | 031001006005 | 塑料管 | 1.名称:给水管 2.材质、规格:PP-R De25 3.连接形式:热熔连接 4.其他:管道支架、管卡、托钩、压力试验及吹、洗要求:详见设计图纸或满足施工规范要求 | m |  | 16.46
本页小计
注：为计取规费等的使用，可在表中增设其中：“定额人工费”。
表—08
分部分项工程和单价措施项目清单与计价表
工程名称：安装工程 |  |  |  |  | 标段：黄石临空经济区科创中心项目食堂工程 |  |  | 第 2 页 共 8 页
序号 | 项目编码 | 项目名称 | 项目特征描述 | 计量单位 |  | 工程量 | 金额（元）
[7 empty] | 综合单价 |  | 合价 | 其中
暂估价
6 | 031001006006 | 塑料管 | 1.名称:给水管 2.材质、规格:PP-R De20 3.连接形式:热熔连接 4.其他:管道支架、管卡、托钩、压力试验及吹、洗要求:详见设计图纸或满足施工规范要求 | m |  | 176.73
分部小计
热水系统
7 | 031001006011 | 塑料管 | 1.名称:热水管 2.材质、规格:PPR热水管 De25 3.连接形式:热熔连接 4.其他:管道支架、管卡、托钩、压力试验及吹、洗要求:详见设计图纸或满足施工规范要求 | m |  | 27.58
8 | 031001006012 | 塑料管 | 1.名称:热水管 2.材质、规格:PPR热水管 De20 3.连接形式:热熔连接 4.其他:管道支架、管卡、托钩、压力试验及吹、洗要求:详见设计图纸或满足施工规范要求 | m |  | 55.3
分部小计
排水系统
9 | 031001006013 | 塑料管 | 1.名称:室内排水管 2.材质、规格:UPVC De50 3.连接形式:粘接 4.管道检验及试验要求:详见设计图纸或满足施工规范要求 | m |  | 74.75
10 | 031001006014 | 塑料管 | 1.名称:室内排水管 2.材质、规格:UPVC De200 3.连接形式:粘接 4.铺设深度:详见排水节点大样 5.管道检验及试验要求:详见设计图纸或满足施工规范要求 | m |  | 52.81
本页小计
注：为计取规费等的使用，可在表中增设其中：“定额人工费”。
表—08
分部分项工程和单价措施项目清单与计价表
工程名称：安装工程 |  |  |  |  | 标段：黄石临空经济区科创中心项目食堂工程 |  |  | 第 3 页 共 8 页
序号 | 项目编码 | 项目名称 | 项目特征描述 | 计量单位 |  | 工程量 | 金额（元）
[7 empty] | 综合单价 |  | 合价 | 其中
暂估价
11 | 031004014001 | 给、排水附(配)件 | 1.材质:详见图纸 | 个 |  | 4
12 | 010101003001 | 挖沟槽土方 | 1.土壤类别:综合考虑 2.挖土深度:详见设计说明或满足施工规范要求 | m3 |  | 15.84
13 | 010103001001 | 回填方 | 1.密实度要求:符合设计要求 2.填方材料品种:合格土 | m3 |  | 15.84
分部小计
污水系统
14 | 031001006015 | 塑料管 | 1.名称:室内排水管 2.材质、规格:UPVC De110 3.连接形式:粘接 4.铺设深度:详见排水节点大样 5.管道检验及试验要求:详见设计图纸或满足施工规范要求 | m |  | 25.63
15 | 031001006016 | 塑料管 | 1.名称:室内排水管 2.材质、规格:UPVC De160 3.连接形式:粘接 4.铺设深度:详见排水节点大样 5.管道检验及试验要求:详见设计图纸或满足施工规范要求 | m |  | 19.89
16 | 010101003002 | 挖沟槽土方 | 1.土壤类别:综合考虑 2.挖土深度:详见设计说明或满足施工规范要求 | m3 |  | 12.12
17 | 010103001002 | 回填方 | 1.密实度要求:符合设计要求 2.填方材料品种:合格土 | m3 |  | 12.12
分部小计
分部小计
电气工程
配电装置
18 | 030404017001 | 配电箱 | 1.名称:AP配电箱 2.安装方式:落地安装 3.其他:详见设计图纸 | 台 |  | 1
19 | 030404016001 | 控制箱（盒） | 1.名称:漏电保护开关 单相 | 台 |  | 9
本页小计
注：为计取规费等的使用，可在表中增设其中：“定额人工费”。
表—08
分部分项工程和单价措施项目清单与计价表
工程名称：安装工程 |  |  |  |  | 标段：黄石临空经济区科创中心项目食堂工程 |  |  | 第 4 页 共 8 页
序号 | 项目编码 | 项目名称 | 项目特征描述 | 计量单位 |  | 工程量 | 金额（元）
[7 empty] | 综合单价 |  | 合价 | 其中
暂估价
20 | 030404016002 | 控制箱（盒） | 1.名称:漏电保护开关 三相 | 台 |  | 9
21 | 030412005001 | 平板灯 | 1.名称:600*600内嵌平板灯 2.型号:详见图纸设计 | 套 |  | 32
22 | 030412004002 | 装饰灯 | 1.名称:LED筒灯(三寸五瓦暖黄) 2.型号:详见图纸设计 | 套 |  | 170
23 | 030412004004 | 装饰灯 | 1.名称:造型艺术灯 2.型号:详见图纸设计 | 套 |  | 1
24 | 030412004003 | 装饰灯 | 1.名称:墙面线型灯 2.型号:详见图纸设计 | 套 |  | 16
25 | 011304001001 | 灯带（槽） | 1.名称:LED灯带 2.型号:详见图纸设计 | m |  | 211
26 | 011304001002 | 灯带（槽） | 1.名称:LED线型灯 2.型号:详见图纸设计 | m |  | 43.86
27 | 030404034001 | 照明开关 | 1.名称:暗装单联单控开关 2.规格、型号:86型,250V,10A 3.安装方式:距地1.3m | 个 |  | 4
28 | 030404034002 | 照明开关 | 1.名称:暗装单联双控开关 2.规格、型号:86型,250V,10A 3.安装方式:距地1.3m | 个 |  | 14
29 | 030404034003 | 照明开关 | 1.名称:暗装三联单控开关 2.规格、型号:86型,250V,10A 3.安装方式:距地1.3m | 个 |  | 12
30 | 030404035001 | 插座 | 1.名称:安全型单相二、三极插座 2.规格、型号:86型,250V,10A 3.安装方式:距地0.3m | 个 |  | 90
31 | 030404035002 | 插座 | 1.名称:厨房设备插座 2.其他详见设计图纸 | 个 |  | 17
32 | 030411006001 | 接线盒 | 1.名称:86接线盒 | 个 |  | 337
33 | 030414002001 | 送配电装置系统 | 1.名称:送配电装置系统 | 系统 |  | 1
本页小计
注：为计取规费等的使用，可在表中增设其中：“定额人工费”。
表—08
分部分项工程和单价措施项目清单与计价表
工程名称：安装工程 |  |  |  |  | 标段：黄石临空经济区科创中心项目食堂工程 |  |  | 第 5 页 共 8 页
序号 | 项目编码 | 项目名称 | 项目特征描述 | 计量单位 |  | 工程量 | 金额（元）
[7 empty] | 综合单价 |  | 合价 | 其中
暂估价
分部小计
电缆安装
34 | 030408001001 | 电力电缆 | 1.名称:电力电缆 2.型号、规格:WDZ-YJY-3*4mm2 3.敷设方式、部位:CT/WS、室内 | m |  | 10.74
35 | 030408001002 | 电力电缆 | 1.名称:电力电缆 2.型号、规格:WDZ-YJY-4*35+1*16mm2 3.敷设方式、部位:CT/WS、室内 | m |  | 16.35
36 | 030408001003 | 电力电缆 | 1.名称:电力电缆 2.型号、规格:WDZ-YJY-5*16mm2 3.敷设方式、部位:CT/WS、室内 | m |  | 12.08
37 | 030408001004 | 电力电缆 | 1.名称:电力电缆 2.型号、规格:WDZ-YJY-5*4mm2 3.敷设方式、部位:CT/WS、室内 | m |  | 26.57
38 | 030408001005 | 电力电缆 | 1.名称:电力电缆 2.型号、规格:WDZ-YJY-5*6mm2 3.敷设方式、部位:CT/WS、室内 | m |  | 90.61
39 | 030408002001 | 控制电缆 | 1.名称:控制线缆 2.规格:WDZ-YJY-5*2.5mm2 3.敷设方式、部位:CT/WE、室内 | m |  | 11.46
40 | 030408006001 | 电力电缆头 | 1.名称:电缆终端头 2.规格:WDZ-YJY-3*4mm2 | 个 |  | 2
41 | 030408006002 | 电力电缆头 | 1.名称:电缆终端头 2.规格:WDZ-YJY-4*35+1*16mm2 | 个 |  | 2
42 | 030408006003 | 电力电缆头 | 1.名称:电缆终端头 2.规格:WDZ-YJY-5*16mm2 | 个 |  | 2
本页小计
注：为计取规费等的使用，可在表中增设其中：“定额人工费”。
表—08
分部分项工程和单价措施项目清单与计价表
工程名称：安装工程 |  |  |  |  | 标段：黄石临空经济区科创中心项目食堂工程 |  |  | 第 6 页 共 8 页
序号 | 项目编码 | 项目名称 | 项目特征描述 | 计量单位 |  | 工程量 | 金额（元）
[7 empty] | 综合单价 |  | 合价 | 其中
暂估价
43 | 030408006005 | 电力电缆头 | 1.名称:电缆终端头 2.规格:WDZ-YJY-5*6mm2 | 个 |  | 6
44 | 030408006004 | 电力电缆头 | 1.名称:电缆终端头 2.规格:WDZ-YJY-5*4mm2 | 个 |  | 2
45 | 030408006006 | 压铜接线端子 | 1.名称:铜接线端子 2.规格:WDZ-YJY-5*2.5mm2 | 个 |  | 2
46 | 030411003001 | 桥架 | 1.名称:钢制槽式桥架200x100 2.型号:含桥架支撑架安装 | m |  | 190.5
分部小计
配管配线
47 | 030411001004 | 配管 | 1.名称:配管 2.规格:塑料管PC-20 3.配置形式:WC/FC | m |  | 910.51
48 | 030411001001 | 配管 | 1.名称:配管 2.规格:SC-20 3.配置形式:WC/FC | m |  | 325.76
49 | 030411001005 | 配管 | 1.名称:配管 2.规格:SC-25 3.配置形式:WC/FC | m |  | 55.63
50 | 030411001003 | 配管 | 1.名称:配管 2.规格:SC-50 3.配置形式:WC/FC | m |  | 10.56
51 | 030411004001 | 配线 | 1.名称:配线 2.型号、规格:WDZ-BYJ2.5mm2 3.材质:铜芯 | m |  | 394.98
52 | 030411004002 | 配线 | 1.名称:配线 2.型号、规格:WDZB-BYJ4mm2 3.材质:铜芯 | m |  | 4994.7
53 | 030411004003 | 配线 | 1.名称:配线 2.型号、规格:WDZ-BYJ6mm2 3.材质:铜芯 | m |  | 278.34
54 | 030413002002 | 凿（压)槽 | 1.名称:剔堵槽 2.规格:宽mm*深mm70*70 | m |  | 122
分部小计
风口安装
本页小计
注：为计取规费等的使用，可在表中增设其中：“定额人工费”。
表—08
分部分项工程和单价措施项目清单与计价表
工程名称：安装工程 |  |  |  |  | 标段：黄石临空经济区科创中心项目食堂工程 |  |  | 第 7 页 共 8 页
序号 | 项目编码 | 项目名称 | 项目特征描述 | 计量单位 |  | 工程量 | 金额（元）
[7 empty] | 综合单价 |  | 合价 | 其中
暂估价
55 | 011304002001 | 送风口、回风口 | 1.风口材料规格:600*600静音排气扇 2.型号:详见图纸设计 | 个 |  | 15
56 | 030703007001 | 出风口 | 1.名称:线型金属空调出风口(侧出) 2.规格:铝合金百叶风口6800*260mm | 个 |  | 1
57 | 030703007002 | 出风口 | 1.名称:线型金属空调出风口(侧出) 2.规格:铝合金百叶风口4600*260mm | 个 |  | 1
58 | 030703007003 | 出风口 | 1.名称:线型金属空调出风口(侧出) 2.规格:铝合金百叶风口3600*260mm | 个 |  | 1
59 | 030703007004 | 出风口 | 1.名称:线型金属空调出风口(侧出) 2.规格:铝合金百叶风口2600*260mm | 个 |  | 5
60 | 030703007005 | 回风口 | 1.名称:线型金属空调回风口(底回) 2.规格:铝合金百叶风口6800*260mm | 个 |  | 1
61 | 030703007006 | 回风口 | 1.名称:线型金属空调回风口(底回) 2.规格:铝合金百叶风口4600*260mm | 个 |  | 1
62 | 030703007007 | 回风口 | 1.名称:线型金属空调回风口(底回) 2.规格:铝合金百叶风口3600*260mm | 个 |  | 1
63 | 030703007008 | 回风口 | 1.名称:线型金属空调回风口(底回) 2.规格:铝合金百叶风口2600*260mm | 个 |  | 5
分部小计
弱电配线
本页小计
注：为计取规费等的使用，可在表中增设其中：“定额人工费”。
表—08
分部分项工程和单价措施项目清单与计价表
工程名称：安装工程 |  |  |  |  | 标段：黄石临空经济区科创中心项目食堂工程 |  |  | 第 8 页 共 8 页
序号 | 项目编码 | 项目名称 | 项目特征描述 | 计量单位 |  | 工程量 | 金额（元）
[7 empty] | 综合单价 |  | 合价 | 其中
暂估价
64 | 030502012001 | 信息插座 | 1.名称:暗装单口信息插座 2.规格:E86ZDTN8-2 RJ45 3.安装方式:距地0.3米 4.底盒材质、规格:86型 | 个 |  | 2
65 | 030411006002 | 插座底盒 | 1.名称:插座底盒 2.材质:塑料 3.规格:86型 4.安装形式:暗装 | 个 |  | 2
66 | 030411001006 | 配管 | 1.名称:配管 2.规格:JDG管 DN20 3.配置形式:CC、WC | m |  | 30.92
67 | 030502005001 | 双绞线缆 | 1.名称:网线 2.配线形式:管内配线 3.规格:UTP5e-UTP | m |  | 31.68
68 | 030413002001 | 凿（压)槽 | 1.名称:剔堵槽 2.规格:宽mm*深mm70*70 | m |  | 7.4
69 | 030502019001 | 双绞线缆测试 | 1.测试内容:双绞线缆测试 | 链路 |  | 2
分部小计
分部小计
措施项目
分部小计
本页小计
合 计
注：为计取规费等的使用，可在表中增设其中：“定额人工费”。
表—08