## Sheet1
|  |  | 湖北渤海科技（土壤营养颗 粒及汽车尾气净化液生产项 目）进场道路 | [5 empty] | 工程
工程量清单
工程量清单 |  | （小写）：
（大写）：
招 标 人： |  |  |  |  | 造价咨询人：
|  | (单位盖章) | [6 empty] | (单位资质专用章)
法定代表人 或其授权人： |  |  |  |  | 法定代表人 或其授权人：
|  | (签字或盖章) | [6 empty] | (签字或盖章)
编 制 人： |  |  |  |  | 复 核 人：
|  | (造价人员签字盖专用章) | [6 empty] | (造价工程师签字盖专用章)
编 制 时 间： |  | 年 月 日 |  |  | 复 核 时 间： |  |  |  | 年 月 日
扉-2
分部分项工程和单价措施项目清单与计价表
工程名称：湖北渤海科技（土壤营养颗粒及汽车尾气净化液生产项目 )进场道路 |  |  |  |  | 标段： |  |  |  | 第 1 页 共 5 页
序号 | 项目编码 | 项目名称 |  | 项目特征描述 | 计量 单位 |  | 工程量 | 金额（元）
[8 empty] | 综合单价 |  | 合价 | 其中
暂估价
照明工程
1 | 040805003 001 | 高杆照明灯 |  | 1.灯杆材质、高度:15m高 2.光源数量:3*200W，LEB灯 | 套 |  | 2
2 | 040803001 001 | 电力电缆 |  | 1.型号:YJV22-5*16 2.敷设方式、部位:穿管埋地 敷设 | m |  | 100
3 | 040803005 001 | 电缆终端头 |  | 1.名称:电力电缆终端头 2.型号:YJV22-1KV-5*16mm2 | 个 |  | 2
4 | 040101003 003 | 挖基坑土方 |  | 1.土壤类别:综合土 2.挖土深度:2.1m | m3 |  | 22.29
5 | 040101002 005 | 挖沟槽土方 |  | 1.土壤类别:综合土 2.挖土深度:2m以内 | m3 |  | 40.32
6 | 040103001 009 | 回填方 |  | 1.密实度要求:符合设计要求 2.填方材料品种:合格土 | m3 |  | 48.57
7 | 040103002 013 | 余方弃置 |  | 1.废弃料品种:余土 2.运距:投标人自定 | m3 |  | 4.94
8 | 040901009 001 | 预埋铁件 |  | 1.路灯基础预埋铁件 2.其他详见设计图纸 | t |  | 0.327
9 | 040303001 003 | 混凝土垫层 |  | 1.混凝土强度等级:C15商品混 凝土 | m3 |  | 0.94
10 | 041102001 003 | 垫层模板 |  | 1.垫层模板安拆 | m2 |  | 1.26
11 | 040303002 005 | 混凝土基础 |  | 1.路灯基础C25商品混凝土 | m3 |  | 4
12 | 041102002 004 | 基础模板 |  | 1.独立基础模板安拆 | m2 |  | 13
13 | 040806001 001 | 接地极 |  | 1.名称:接地极 2.材质:5*50*50*2500mm角钢 | 根 |  | 6
14 | 040806002 001 | 接地母线 |  | 1.名称:40*4热镀锌扁铁 | m |  | 5.2
15 | 030411001 001 | 配管 |  | 1.名称:电线配管 2.材质:PE 3.规格:DN50 | m |  | 100
分部小计
道口平台
16 | 040101001 001 | 挖一般土方 |  | 1.土壤类别:综合土 | m3 |  | 1702
本页小计
注：为计取规费等的使用，可在表中增设其中： “ 定额人工费 ” 。
表5
分部分项工程和单价措施项目清单与计价表
工程名称：湖北渤海科技（土壤营养颗粒及汽车尾气净化液生产项目 )进场道路 | [5 empty] | 标段： |  |  | 第 2 页 共 5 页
序号 | 项目编码 | 项目名称 |  | 项目特征描述 |  | 计量 单位 | 工程量 | 金额（元）
[8 empty] | 综合单价 |  | 合价 | 其中
暂估价
17 | 040103001 008 | 回填方 |  | 1.密实度要求:符合设计要求 2.填方材料品种:合格土 |  | m3 | 15
18 | 040103002 005 | 余方弃置 |  | 1.废弃料品种:土方 2.运距:投标人自定 |  | m3 | 1687
19 | 040202001 001 | 路床(槽）整 形 |  | 1.部位:道路基层整形碾压 |  | m2 | 1151.8
20 | 040202011 001 | 碎石 |  | 1.16cm厚级配碎石垫层 |  | m2 | 1151.8
21 | 040202015 002 | 水泥稳定碎( 砾）石 |  | 1.水泥含量:4% 2.厚度:15cm 3.含养护 |  | m2 | 1151.8
22 | 040202015 001 | 水泥稳定碎( 砾）石 |  | 1.水泥含量:5% 2.厚度:15cm 3.含养护 |  | m2 | 1151.8
23 | 040203007 001 | 水泥混凝土 |  | 1.混凝土强度等级:C30 2.厚度:26cm 3.含养生、切缝、灌缝 |  | m2 | 1151.8
分部小计
拆除工程
24 | 011609001 001 | 栏杆、栏板拆 除 |  | 1.波形护栏拆除 2.运距：指定位置堆放 |  | m | 36
25 | 041001008 001 | 拆除混凝土结 构 |  | 1.拆除片石挡墙，厚1m，高度 2.3m |  | m3 | 188.6
26 | 041001007 001 | 拆除砖石结构 |  | 1.结构形式:围墙 |  | m3 | 5.46
27 | 040103002 002 | 余方弃置 |  | 1.废弃料品种:破除石块、砖 石 2.运距:投标人自定 |  | m3 | 194.06
分部小计
迁改工程
28 | 04B001 | 拆除指示牌 |  | 1.拆除后移到指定地点安装( 基础另计） |  | 项 | 1
29 | 04B002 | 拆除加油站牌 |  | 1.拆除后移到指定地点安装( 基础另计） |  | 项 | 1
30 | 040101003 004 | 挖基坑土方 |  | 1.土壤类别:综合土 2.挖土深度:2m以内 |  | m3 | 18.18
本页小计
注：为计取规费等的使用，可在表中增设其中： “ 定额人工费 ” 。
表5
分部分项工程和单价措施项目清单与计价表
工程名称：湖北渤海科技（土壤营养颗粒及汽车尾气净化液生产项目 )进场道路 | [5 empty] | 标段： |  |  | 第 3 页 共 5 页
序号 | 项目编码 | 项目名称 |  | 项目特征描述 |  | 计量 单位 | 工程量 | 金额（元）
[8 empty] | 综合单价 |  | 合价 | 其中
暂估价
31 | 040103001 012 | 回填方 |  | 1.密实度要求:符合设计要求 2.填方材料品种:合格土 |  | m3 | 5.5
32 | 040103002 015 | 余方弃置 |  | 1.废弃料品种:余土 2.运距:投标人自定 |  | m3 | 12.68
33 | 040303002 007 | 混凝土基础 |  | 1.混凝土强度等级:C30商品混 凝土 |  | m3 | 12.68
34 | 041102002 006 | 基础模板 |  | 1.构件类型:指示牌基础模板 安拆 |  | m2 | 21.2
分部小计
新建挡土墙
35 | 040101002 004 | 挖沟槽土方 |  | 1.土壤类别:综合土 2.挖土深度:2m以内 |  | m3 | 49.5
36 | 040103001 013 | 回填方 |  | 1.密实度要求:符合设计要求 2.填方材料品种:合格土 |  | m3 | 28.05
37 | 040103002 016 | 余方弃置 |  | 1.废弃料品种:余土 2.运距:投标人自定 |  | m3 | 21.45
38 | 040305003 001 | 浆砌块料 |  | 1.浆砌片石挡土墙、勾平缝 2.其他详见设计图纸 |  | m3 | 113.85
39 | 041101001 001 | 墙面脚手架 |  | 1.墙高:4m以内 |  | m2 | 99
分部小计
排水工程
管涵埋设
40 | 040101002 003 | 挖沟槽土方 |  | 1.土壤类别:综合土 2.挖土深度:2m以内 |  | m3 | 256.68
41 | 040103001 011 | 回填方 |  | 1.填方材料品种:满足设计及 规范的要求 |  | m3 | 124.67
42 | 040103002 014 | 余方弃置 |  | 1.废弃料品种:余土 2.运距:投标人自定 |  | m3 | 132.01
43 | 040501001 001 | 混凝土管 |  | 1.钢筋混凝土管 2.规格:D=750mm 3.做法:详见图纸 |  | m | 103
44 | 040303002 006 | 混凝土管基础 |  | 1.垫层、基础材质及厚度:C30 混凝土 2.管座材质:C30混凝土 3.其他详见设计图纸 |  | m3 | 92.7
本页小计
注：为计取规费等的使用，可在表中增设其中： “ 定额人工费 ” 。
表5
分部分项工程和单价措施项目清单与计价表
工程名称：湖北渤海科技（土壤营养颗粒及汽车尾气净化液生产项目 )进场道路 | [5 empty] | 标段： |  |  | 第 4 页 共 5 页
序号 | 项目编码 | 项目名称 |  | 项目特征描述 |  | 计量 单位 | 工程量 | 金额（元）
[8 empty] | 综合单价 |  | 合价 | 其中
暂估价
45 | 041102002 005 | 基础模板 |  | 1.构件类型:管道基础模板 |  | m2 | 154.5
46 | 040601029 001 | 沉降缝 |  | 1、4cm厚C40细石混凝土 2、聚苯乙烯泡沫塑料板填缝 3、橡胶止水带 4、M10水泥砂浆 5、改性沥青防水卷材 6、M10膨胀螺栓 7、50*3mm钢板压条 |  | 处 | 20
47 | 04B003 | 管节接缝 |  | 1.防水卷材 2.中埋式橡胶止水带 3.聚苯乙稀泡沫塑料板(厚3cm ) 4.塑性黏土 5.做法：详见图纸 |  | 处 | 30
分部小计
破除恢复
48 | 040402018 001 | 施工缝 |  | 1.路面切缝 |  | m | 124
49 | 041001001 001 | 拆除路面 |  | 1.材质:拆除混凝土路面 2.厚度:35cm |  | m2 | 93
50 | 041001003 001 | 拆除基层 |  | 1.材质:拆除水泥稳定碎石基 层 2.厚度:40cm |  | m2 | 93
51 | 041001003 002 | 拆除基层 |  | 1.材质:挖除级配碎石基层 2.厚度:20cm |  | m2 | 93
52 | 040103002 017 | 余方弃置 |  | 1.废弃料品种:破除石块、砖 石 2.运距:投标人自定 |  | m3 | 88.35
53 | 040203007 003 | 水泥混凝土 |  | 1.混凝土强度等级:C30 2.厚度:35cm 3.含养生、切缝、灌缝 |  | m2 | 93
54 | 040202015 003 | 水泥稳定碎( 砾）石 |  | 1.水泥含量:5% 2.厚度:20cm 3.含养护 |  | m2 | 93
55 | 040202015 004 | 水泥稳定碎( 砾）石 |  | 1.水泥含量:4% 2.厚度:20 3.含养护 |  | m2 | 93
本页小计
注：为计取规费等的使用，可在表中增设其中： “ 定额人工费 ” 。
表5
分部分项工程和单价措施项目清单与计价表
工程名称：湖北渤海科技（土壤营养颗粒及汽车尾气净化液生产项目 )进场道路 | [5 empty] | 标段： |  |  | 第 5 页 共 5 页
序号 | 项目编码 | 项目名称 |  | 项目特征描述 |  | 计量 单位 | 工程量 | 金额（元）
[8 empty] | 综合单价 |  | 合价 | 其中
暂估价
56 | 040202011 002 | 碎石 |  | 1.20cm厚级配碎石垫层 |  | m2 | 93
分部小计
新建排水沟
57 | 040101002 002 | 挖沟槽土方 |  | 1.土壤类别:综合土 2.挖土深度:2m以内 |  | m3 | 30.45
58 | 040201022 001 | 排水沟、截水 沟 |  | 1.断面尺寸:0.25*0.4m 2.C25混凝土沟，沟壁0.1m宽 ,沟底0.1m厚 3.M10水泥砂浆勾缝，沟底用 水泥砂浆顺坡 |  | m | 58
59 | 040309009 001 | 排(泄)水管 |  | 1.DN100 PVC塑料管泄水孔 |  | m | 11.6
60 | 040901001 003 | 现浇构件钢筋 |  | 1.HPB300 φ6.5mm |  | t | 0.045
61 | 040901001 004 | 现浇构件钢筋 |  | 1.HPB300 φ10mm |  | t | 0.278
62 | 040402016 001 | 沟道盖板 |  | 1.GT型侧沟钢格栅板钩盖盖板 45mm厚:详见YB/T4001.1-200 7，T-25,GT240-45 |  | m | 58
63 | 040103001 005 | 回填方 |  | 1.填方材料品种:满足设计及 规范的要求 |  | m3 | 17.4
64 | 040103002 008 | 余方弃置 |  | 1.废弃料品种:余土 2.运距:投标人自定 |  | m3 | 13.05
分部小计
分部小计
措施项目
65 | 081308001 001 | 大型机械设备 进出场及安拆 |  | 1.机械设备名称:挖掘机 |  | 台 | 1
66 | 081308001 002 | 大型机械设备 进出场及安拆 |  | 1.机械设备名称:压路机 |  | 台 | 1
分部小计
本页小计
合 计
注：为计取规费等的使用，可在表中增设其中： “ 定额人工费 ” 。
表5