## 扉-1 招标工程量清单扉页【政府机关宿舍改造维修】
| 政府机关宿舍改造维修 |  |  |  | 工程
招 标 工 程 量 清 单
招 标 人： |  |  | 造价咨询人：
|  | （单位盖章） |  | (单位资质专用章)
法定代表人 或其授权人： |  |  | 法定代表人 或其授权人：
|  | (签字或盖章) |  | (签字或盖章)
编 制 人： |  |  | 复 核 人：
|  | (造价人员签字盖专用章) |  | (造价工程师签字盖专用章)
编制时间： |  | 年 月 日 | 复核时间： | 年 月 日
扉-1

## 表-08 分部分项工程和单价措施项目清单与计价表【政府机关
分部分项工程和单价措施项目清单与计价表
工程名称：政府机关宿舍改造维修 |  |  |  |  | 标段：政府机关宿舍改造维修 |  |  | 第 1 页 共 6 页
序号 | 项目编码 | 项目名称 | 项目特征描述 | 计量单位 |  | 工程量 | 金额（元）
[7 empty] | 综合单价 |  | 合价 | 其中
暂估价
室内走廊改造部分
1 | 011608002001 | 铲除涂料面 | 1.工作内容：铲除原走廊、天棚、楼梯间涂料面层 | m2 |  | 550.91
2 | 011406001002 | 抹灰面油漆 | 部位：墙面 1、清理抹灰基层 2、满刮腻子一遍 3、刷底漆一遍 4、乳胶漆罩面两遍 | m2 |  | 471.41
3 | 011406001003 | 抹灰面油漆 | 部位：天棚 1、2-3厚柔韧型腻子分遍刮平 2、刷底漆一遍 3、乳胶漆罩面两遍 | m2 |  | 79.5
4 | 011609002001 | 隔断隔墙拆除 | 1.旧隔断墙拆除 | m2 |  | 10
5 | 011207001001 | 墙面装饰板 | 1.龙骨材料种类、规格、中距:木龙骨 2.面层材料品种、规格、颜色:石膏板面层 | m2 |  | 10
6 | 011610002007 | 金属门窗拆除 | 1.拆除室内门 2、尺寸材质综合考虑 | m2 |  | 20
7 | 011610002006 | 金属门窗拆除 | 1.拆除室外、室内金属推拉窗 2、尺寸材质综合考虑 | m2 |  | 231.84
8 | 011609001002 | 栏杆、栏板拆除 | 1.扶手材料种类、规格:护窗不锈钢栏杆拆除 2.栏杆材料种类、规格:综合考虑 | m |  | 144
9 | 011614006001 | 窗帘轨拆除 | 1.窗帘轨拆除 | m |  | 35
10 | 010103002001 | 余方弃置 | 1.废弃料品种:拆除的建筑垃圾 2.运距:投标人自行考虑 | m3 |  | 30
11 | 010802004001 | 防盗门 | 1.成品防盗门 | m2 |  | 20
12 | 010807001001 | 金属窗(断桥隔热推拉窗） | 1.铝合金推拉窗 2.90系列银白含玻璃 3.具体详见图纸及设计说明 | m2 |  | 147.84
本页小计
注：为计取规费等的使用，可在表中增设其中：“定额人工费”。
表—08
分部分项工程和单价措施项目清单与计价表
工程名称：政府机关宿舍改造维修 |  |  |  |  | 标段：政府机关宿舍改造维修 |  |  | 第 2 页 共 6 页
序号 | 项目编码 | 项目名称 | 项目特征描述 | 计量单位 |  | 工程量 | 金额（元）
[7 empty] | 综合单价 |  | 合价 | 其中
暂估价
13 | 010807001002 | 金属（塑钢、断桥）窗 | 1.名称:平开断桥铝窗 2.玻璃品种、厚度:70系列（中空玻璃） 3.其他:投标人根据图纸设计要求综合考虑报价 | m2 |  | 84
14 | 010810005001 | 窗帘轨 | 1.窗帘轨材质、规格:成品明装 | m |  | 35
15 | 010810001001 | 窗帘 | 1.窗帘材质:布窗帘 | m2 |  | 140
16 | 011701003001 | 里脚手架 | 1.搭设方式:施工方自行考虑（房间墙面） 2.搭设高度:详见图纸 3.脚手架材质:钢管 | m2 |  | 351.41
17 | 011701003004 | 里脚手架 | 1.搭设方式:施工方自行考虑（房间天棚） 2.搭设高度:详见图纸 3.脚手架材质:钢管 | m2 |  | 48
18 | 011701006001 | 满堂脚手架 | 1.搭设方式:施工方自行考虑（楼梯间） 2.搭设高度:详见图纸 3.脚手架材质:钢管 | m2 |  | 31.5
分部小计
卫生间部分
19 | 011605001001 | 平面块料拆除 | 1.饰面材料种类:防滑地砖 | m2 |  | 40
20 | 011604002001 | 立面抹灰层拆除 | 1.抹灰层种类:混合砂浆 | m2 |  | 300
21 | 010103002002 | 余方弃置 | 1.废弃料品种:建筑垃圾 2.运距:投标人自行考虑 | m3 |  | 3.6
22 | 060212014001 | 零星砌体 | 1、卫生间整体抬高30cm | m3 |  | 12
23 | 010401003001 | 实心砖墙 | 1.砌块品种、规格、强度等级:页岩砖 2.墙体类型:60厚砖砌隔断 3.砂浆强度等级:M5水泥砂浆 | m3 |  | 12.48
本页小计
注：为计取规费等的使用，可在表中增设其中：“定额人工费”。
表—08
分部分项工程和单价措施项目清单与计价表
工程名称：政府机关宿舍改造维修 |  |  |  |  | 标段：政府机关宿舍改造维修 |  |  | 第 3 页 共 6 页
序号 | 项目编码 | 项目名称 | 项目特征描述 | 计量单位 |  | 工程量 | 金额（元）
[7 empty] | 综合单价 |  | 合价 | 其中
暂估价
24 | 011204003001 | 块料墙裙（隔断墙） | 1.刷专用界面剂一遍 2.15厚专用抹灰砂浆 3.3-4厚1：1水泥砂浆加水重20%建筑胶镶贴 4.5厚釉面砖 | m2 |  | 74
25 | 011102003001 | 块料楼地面 | 1.找平层厚度、砂浆配合比:80mmC15混凝土基层 2.结合层厚度、砂浆配合比:素水泥浆结合层一遍，20mm1:4干硬性水泥砂浆 3.面层材料品种、规格、颜色:防滑地砖铺实拍平，水泥浆擦缝 4.详细做法参考图集11ZJ001-地202 | m2 |  | 40
26 | 010904002001 | 楼（地）面涂膜防水 | 1.防水膜品种:改性沥青防水涂料，防水等级二级 2.涂膜厚度、遍数:2mm 3.反边高度:暂按0.5米 | m2 |  | 40
27 | 010903003001 | 墙面砂浆防水（防潮） | 1.部位:卫生间等涉水房间 2.5厚涂刮型聚合物水泥防水砂浆 3.15厚1:3水泥砂浆 | m2 |  | 300
28 | 011201002001 | 墙面装饰抹灰 | 1.墙体类型:加气混凝土砌块墙 2.底层厚度、砂浆配合比:刷专用界面剂一遍 3.面层厚度、砂浆配合比:15mm专用抹灰砂浆，分两次抹灰 4.详细做法参考图集11ZJ001-内墙202 | m2 |  | 300
29 | 011204003002 | 块料墙面 | 1.8-10厚面砖水泥砂浆擦缝或1:1水泥砂浆勾缝 2.4-5厚1:1水泥砂浆加水重20%建筑胶镶贴 3.素水泥浆一遍 4.详细做法参考图集11ZJ001-内墙202 | m2 |  | 300
本页小计
注：为计取规费等的使用，可在表中增设其中：“定额人工费”。
表—08
分部分项工程和单价措施项目清单与计价表
工程名称：政府机关宿舍改造维修 |  |  |  |  | 标段：政府机关宿舍改造维修 |  |  | 第 4 页 共 6 页
序号 | 项目编码 | 项目名称 | 项目特征描述 | 计量单位 |  | 工程量 | 金额（元）
[7 empty] | 综合单价 |  | 合价 | 其中
暂估价
30 | 011406001004 | 抹灰面油漆 | 1.基层类型:钢筋混凝土板底面刷素水泥浆一道甩毛 2.腻子种类:3厚底基防裂腻子分遍刮平，2厚面层耐水腻子刮平 3.油漆品种、刷漆遍数:面层乳胶漆 4.详细做法参考图集11ZJ001-顶106A | m2 |  | 51.15
31 | 011505010001 | 镜面玻璃 | 1.具体做法参考图集16J914-1-XT25页 | m2 |  | 14
32 | 011210005001 | 成品隔断 | 1.隔断材料品种、规格、颜色:不锈钢磨砂玻璃 | m2 |  | 36
33 | 031001006001 | 塑料管 | 1.安装部位:室内 2.介质:排水 3.材质、规格:UPVC排水管DN100 4.连接形式:粘接 5.其他:含管道支架，详见设计图纸及相关规范 | m |  | 300
34 | 031001006002 | 小便槽冲洗管 | 1.安装部位:小便槽冲洗管 2.其他:含管道支架，详见设计图纸及相关规范 | m |  | 150
35 | 031002003001 | 套管 | 1.名称、类型:一般套管（穿楼板） 2.材质:焊接钢管 3.规格:介质管道DN100 4.其他:含预留孔洞及封堵 5.其他:详见设计图纸及相关规范 | 个 |  | 15
36 | 171603008001 | 预留孔洞 | 1.名称:预留孔洞 2.规格:DN100 | 个 |  | 15
37 | 031004014001 | 给、排水附(配)件 | 1.名称:塑料地漏 2.型号、规格:DN160 3.其他:详见设计图纸及相关规范 | 个 |  | 15
38 | 031004014002 | 给、排水附(配)件 | 1.材质:不锈钢水龙头 2.型号、规格:DN20 | 个 |  | 15
本页小计
注：为计取规费等的使用，可在表中增设其中：“定额人工费”。
表—08
分部分项工程和单价措施项目清单与计价表
工程名称：政府机关宿舍改造维修 |  |  |  |  | 标段：政府机关宿舍改造维修 |  |  | 第 5 页 共 6 页
序号 | 项目编码 | 项目名称 | 项目特征描述 | 计量单位 |  | 工程量 | 金额（元）
[7 empty] | 综合单价 |  | 合价 | 其中
暂估价
39 | 031004003001 | 洗脸盆 | 1.类型：柱式洗脸盆 2.材质：陶瓷 3.包自闭装置、水龙头、下水线、存水弯及其他附件的制作、安装 | 组 |  | 15
40 | 031004006001 | 大便器 | 1.类型：座便器冲水量不大于5L的低水箱座便器 2.材质：陶瓷 3.包含坐便器水箱、存水弯及其他附件的制作、安装 | 组 |  | 15
41 | 031004010001 | 淋浴器 | 1.材质、规格:不锈钢淋浴器 | 套 |  | 15
42 | 011701003005 | 里脚手架 | 1.搭设方式:施工方自行考虑 2.搭设高度:详见图纸 3.脚手架材质:钢管 | m2 |  | 280
43 | 011701003006 | 里脚手架 | 1.搭设方式:施工方自行考虑 2.搭设高度:详见图纸 3.脚手架材质:钢管 | m2 |  | 40
分部小计
屋面防水部分
44 | 011607001001 | 屋面修补 | 1.构件名称:修补部位：政府大楼屋面树脂瓦修复。 2.废弃料外运，运距投标人自行考虑 | m2 |  | 100
45 | 01B001 | 政府大楼屋面字体二次加固 | 加固部位：屋面字体加固 | 项 |  | 1
46 | 010901001001 | 瓦屋面 | 1.构件名称:拆除新建部位：宿舍楼屋面拆除石棉瓦、木檩条并更换树脂瓦。 2.废弃料外运，运距投标人自行考虑 | m2 |  | 500
47 | 01B002 | 政府大楼二层不上人屋面玻璃胶拆除 | 1.拆除部位:政府大楼二层不上人屋面玻璃胶拆除 | 项 |  | 1
分部小计
措施项目
本页小计
注：为计取规费等的使用，可在表中增设其中：“定额人工费”。
表—08
分部分项工程和单价措施项目清单与计价表
工程名称：政府机关宿舍改造维修 |  |  |  |  | 标段：政府机关宿舍改造维修 |  |  | 第 6 页 共 6 页
序号 | 项目编码 | 项目名称 | 项目特征描述 | 计量单位 |  | 工程量 | 金额（元）
[7 empty] | 综合单价 |  | 合价 | 其中
暂估价
分部小计
本页小计
合 计
注：为计取规费等的使用，可在表中增设其中：“定额人工费”。
表—08