## Sheet1
|  |  |  | 中晟薄膜项目（一期）临时进场道路工程 | [5 empty] | 工程
招 标 清 单
招标清单 |  | （小写）：
（大写）：
招 标 人： | [5 empty] | 造价咨询人：
|  | (单位盖章) | [7 empty] | (单位资质专用章)
法定代理人 或其授权人： | [5 empty] | 法定代理人 或其授权人：
|  | (签字或盖章) | [7 empty] | (签字或盖章)
编 制 人： | [5 empty] | 复 核 人：
|  | (造价人员签字盖专用章) | [7 empty] | (造价工程师签字盖专用章)
编 制 时 间： |  | 年 月 日 |  |  |  | 复 核 时 间： |  |  |  | 年 月 日
扉— 2
分部分项工程和单价措施项目清单与计价表
工程名称：中晟薄膜项目（一期）临时进场道路工程 | [6 empty] | 标段：中晟薄膜项目（一期）临时进场道路工程 |  |  | 第 1 页 共 2 页
序号 | 项目编码 |  | 项目名称 |  | 项目特征描述 |  | 计量 单位 | 工程量 | 金额（元）
[9 empty] | 综合单价 |  | 合价 | 其中
暂估价
整个项目
1 | 040101001001 |  | 挖一般土方 |  | 1.土壤类别:综合考虑 2.挖土深度:综合考虑 |  | m3 | 3187.21
2 | 040103001001 |  | 回填方 |  | 1.密实度要求:符合规范要求 2.填方材料品种:土 3.填方来源、运距:投标人自 行考虑 |  | m3 | 3187.21
3 | 040202001001 |  | 路床(槽）整形 |  | 路床(槽）整形 |  | m2 | 1430
4 | 040202002001 |  | 石灰稳定土 |  | 1.含灰量:12% 2.厚度:500mm |  | m2 | 1430
5 | 040202015001 |  | 水泥稳定碎( 砾）石 |  | 1.水泥含量:5% 2.厚度:200mm |  | m2 | 1300
6 | 040203007001 |  | 水泥混凝土 |  | 1.混凝土强度等级:C30 2.厚度:180mm厚 |  | m2 | 1170
7 | 040402018001 |  | 混凝土路面切 缝 |  | 1.混凝土路面切缝 |  | m | 418
8 | 050102001001 |  | 栽植乔木 |  | 1.种类:香樟 2.胸径或干径:5cm 3.起挖方式:土球 |  | 株 | 21
9 | 050403001001 |  | 树木支撑架 |  | 树木支撑架 |  | 株 | 21
10 | 050403002001 |  | 草绳绕树干 |  | 草绳绕树干 |  | 株 | 21
11 | 040402018002 |  | 灌缝 |  | 部位：新旧路面交接处 1.聚氯乙烯胶泥灌缝 |  | m | 11.9
12 | 060105006001 |  | 土工布铺设 |  | 部位：新旧路面交接处 1.500mm抗裂贴 |  | m2 | 5.95
13 | 040205006001 |  | 标线 |  | 1.材料品种:热熔划线漆 2.线型:详图纸 |  | m2 | 48.75
14 | 011705001001 |  | 大型机械设备 进出场及安拆 |  | 1.机械设备名称:挖掘机 |  | 台 · 次 | 1
15 | 011705001002 |  | 大型机械设备 进出场及安拆 |  | 1.机械设备名称:压路机 |  | 台 · 次 | 1
16 | 011705001003 |  | 大型机械设备 进出场及安拆 |  | 1.机械设备名称:推土机 |  | 台 · 次 | 1
本页小计
注：为计取规费等的使用，可在表中增设其中： “ 定额人工费 ” 。
表5
分部分项工程和单价措施项目清单与计价表
工程名称：中晟薄膜项目（一期）临时进场道路工程 | [6 empty] | 标段：中晟薄膜项目（一期）临时进场道路工程 |  |  | 第 2 页 共 2 页
序号 | 项目编码 |  | 项目名称 |  | 项目特征描述 |  | 计量 单位 | 工程量 | 金额（元）
[9 empty] | 综合单价 |  | 合价 | 其中
暂估价
分部小计
措施项目
分部小计
本页小计
合 计
注：为计取规费等的使用，可在表中增设其中： “ 定额人工费 ” 。
表5