## 封-1 招标工程量清单封面
| 黄石临空经济区军山还建点B地块（二期）临电工程 |  |  | 工程
招 标 工 程 量 清 单
招 标 人：
(单位盖章)
造价咨询人：
(单位盖章)
年 月 日
封-1

## 扉-1 招标工程量清单扉页
| 黄石临空经济区军山还建点B地块（二期）临电工程 |  |  |  | 工程
招 标 工 程 量 清 单
招 标 人： |  |  | 造价咨询人：
|  | （单位盖章） |  | (单位资质专用章)
法定代表人 或其授权人： |  |  | 法定代表人 或其授权人：
|  | (签字或盖章) |  | (签字或盖章)
编 制 人： |  |  | 复 核 人：
|  | (造价人员签字盖专用章) |  | (造价工程师签字盖专用章)
编制时间： |  | 年 月 日 | 复核时间： | 年 月 日
扉-1

## 表-08 分部分项工程和单价措施项目清单与计价表
分部分项工程和单价措施项目清单与计价表
工程名称：黄石临空经济区军山还建点B地块（二期）临电工程 |  |  |  |  | 标段：黄石临空经济区军山还建点B地块（二期）临电工程 |  |  | 第 1 页 共 2 页
序号 | 项目编码 | 项目名称 | 项目特征描述 | 计量单位 |  | 工程量 | 金额（元）
[7 empty] | 综合单价 |  | 合价 | 其中
暂估价
整个项目
1 | 030401001001 | 油浸电力变压器 | 1.名称:油浸电力变压器 2.容量（kV·A):400KVA | 台 |  | 1
2 | 030401001002 | 油浸电力变压器 | 1.名称:油浸电力变压器 2.容量（kV·A):630KVA | 台 |  | 1
3 | 030402015001 | 台架 | 1.名称:台架 | t |  | 1.12
4 | 030410001001 | 电杆组立 | 1.名称:电杆组立 2.材质:水泥 3.规格:190*12m | 根 |  | 5
5 | 030410001003 | 电杆组立 | 1.名称:电杆 2.型号规格:230*12M 3.含基础（基础规格1.8m*1.8m*2m） | 基 |  | 3
6 | 030404017001 | 配电箱 | 1.名称:预费箱 2.规格:1000A | 台 |  | 1
7 | 030404017003 | 配电箱 | 1.名称:预费箱 2.规格:800A | 台 |  | 1
8 | 030404017002 | 配电箱 | 1.名称:户外箱 2.规格:1000A | 台 |  | 1
9 | 030404017004 | 配电箱 | 1.名称:户外箱 2.规格:800A | 台 |  | 1
10 | 030408001001 | 电力电缆 | 1.名称:电力电缆 2.材质规格：铝芯，1*500mm2 | m |  | 96
11 | 040801017001 | 跌落式熔断器 | 1.名称:跌落式熔断器 | 组 |  | 4
12 | 030402010001 | 避雷器 | 1.名称:避雷器 | 组 |  | 4
13 | 030410002001 | 横担组装 | 1.10kV及以下横担安装 铁、木横担双根 | 组 |  | 4
14 | 030410002003 | 横担组装 | 10kV及以下横担安装 铁、木横担单根 | 组 |  | 4
15 | 030410002002 | 悬式瓶 | 1.名称:悬式绝缘子 2.材质:U70B/146,255,320 3.电压等级(kV):10kV 4.金具品种规格:球头、碗头、直角挂板 | 组 |  | 12
本页小计
注：为计取规费等的使用，可在表中增设其中：“定额人工费”。
表—08
分部分项工程和单价措施项目清单与计价表
工程名称：黄石临空经济区军山还建点B地块（二期）临电工程 |  |  |  |  | 标段：黄石临空经济区军山还建点B地块（二期）临电工程 |  |  | 第 2 页 共 2 页
序号 | 项目编码 | 项目名称 | 项目特征描述 | 计量单位 |  | 工程量 | 金额（元）
[7 empty] | 综合单价 |  | 合价 | 其中
暂估价
16 | 030410004001 | 杆上设备 | 1.名称:耐张线夹 2.电压等级（kV):10 | 组 |  | 12
17 | 030410003001 | 导线架设 | 1.名称:架空线 2.规格:10KV 1*70mm2 | km |  | 0.72
18 | 171414013001 | 针式瓶 | 1.针式瓶 | 个 |  | 13
19 | 030414011001 | 接地装置 | 1.名称:接地网 | 组 |  | 2
20 | 171414013002 | 铜线鼻子 | 1.名称:铜线鼻子 2.型号规格:70MM | 个 |  | 30
21 | 171414013004 | 铜铝线鼻子 | 1.名称:铜铝线鼻子 2.型号规格:500MM | 个 |  | 32
22 | 030402008001 | 智能电表 | 1.名称:智能表 2.型号:DTZ532型三相四线（3*220/380V) 3.规格:3*15*6 | 台 |  | 2
23 | 030402008002 | 智能集中器 | 1.名称:智能集中器 | 台 |  | 2
24 | 030402008003 | 互感器 | 1.型号:400/5A | 套 |  | 2
25 | 030408001003 | 电力电缆 | 1.名称:电力电缆 2.材质规格：铝芯，3*95mm2 | m |  | 150
26 | 010101003001 | 挖沟槽土方 | 1.土壤类别:综合土 2.弃土运距:由投标人根据现场情况自行决定 | m3 |  | 62.4
27 | 030408003001 | 导管 | 1.名称:导管 2.规格:110 3.敷设方式:直埋 | m |  | 130
28 | 010103001001 | 回填方 |  | m3 |  | 43.95
分部小计
措施项目
分部小计
本页小计
合 计
注：为计取规费等的使用，可在表中增设其中：“定额人工费”。
表—08

## 表-12 其他项目清单与计价汇总表
其他项目清单与计价汇总表
工程名称：黄石临空经济区军山还建点B地块（二期）临电工程 |  |  | 标段：黄石临空经济区军山还建点B地块（二期）临电工程 |  | 第 1 页 共 1 页
序号 | 项目名称 | 金额（元） |  | 结算金额（元） |  | 备注
1 | 暂列金额 | 0.00 |  |  |  | 明细详见表-12-1
2 | 暂估价 | 0.00
2.1 | 材料暂估价 | — |  |  |  | 明细详见表-12-2
2.2 | 专业工程暂估价 | 0.00 |  |  |  | 明细详见表-12-3
3 | 计日工 |  |  |  |  | 明细详见表-12-4
4 | 总承包服务费 |  |  |  |  | 明细详见表-12-5
5 | 索赔与现场签证费 | 0.00
6 | 增值税 | 0.00
合 计 | [5 empty] | —
注：材料（工程设备）暂估单价进入清单项目综合单价，此处不汇总。
表—12