## 扉-1 招标工程量清单
| 政府机关停车棚安装项目 |  |  | 工程
招标工程量清单
招 标 人: |  | 造价咨询人:
| (单位盖章) |  | (单位资质专用章)
法定代理人 或其授权人: |  | 法定代理人 或其授权人:
| (签字或盖章) |  | (签字或盖章)
编 制 人: |  | 复 核 人:
| (造价人员签字盖专用章) |  | (造价工程师签字盖专用章)
编制时间: |  | 复核时间:
扉-1

## 1_表-02 单项工程招标汇总表
单项工程招标汇总表
工程名称:政府机关停车棚安装项目 |  |  |  | 第1页 共1页
序号 | 单项工程名称 | 金额(元) | 其 中：（元）
|  |  | 暂估价 | 安全文明 施工费
1 | 政府机关停车棚安装项目
2 | 智慧工地费用
建设项目数据
人工
材料
机械
设备
主材
合计
注：本表适用于建设项目招标控制价或投标报价的汇总。

## 1_1_表-08 分部分项工程和单价措施项目清单与计价表
分部分项工程和单价措施项目清单与计价表
工程名称:政府机关停车棚安装项目 |  |  |  | 标段: |  | 第1页 共4页
序号 | 项目编码 | 项目名称 | 项目特征描述 | 计量 单位 | 工程量 | 金 额(元)
[6 empty] | 综合单价 | 合价 | 其 中
暂估价
拆除工程
1 | 041001005001 | 拆除侧石 | 1.材质：石质侧石 2.运距：暂定5km | m | 80.82
2 | 050101006001 | 清除草皮 | 1.草皮种类：麦冬 2.运距：暂定5km | m2 | 64.33
3 | 041001001001 | 拆除路面 | 1.材质：混凝土 2.厚度：20cm(预估厚度） | m2 | 73.48
4 | 011602002001 | 路灯基础拆除并迁改 | 1.构件名称：路灯基础拆除迁改 2.拆除构件的厚度或规格尺寸：650*650*900 3.构件表面的附着物种类：路灯基础锚杆、预埋管、防雷接地角钢等 | m3 | 0.85
分部小计
膜结构车棚
5 | 010101004002 | 挖基坑土方 | 1.土壤类别:综合土 2.挖土深度:2m内 3.弃土运距:投标人自定 | m3 | 287.80
6 | 010103001001 | 回填方 | 1.密实度要求:符合规范要求 2.填方材料品种:挖方弃土 | m3 | 208.08
7 | 010103002001 | 余方弃置 | 1.废弃料品种:余土 2.运距:投标人自定 | m3 | 79.72
8 | 010501001001 | 垫层 | 1.混凝土种类:商品混凝土 2.混凝土强度等级:C20 | m3 | 8.49
9 | 010501003001 | 独立基础 | 1.混凝土种类:商品混凝土 2.混凝土强度等级:C25 | m3 | 39.20
10 | 010502001001 | 基础短柱 | 1.混凝土类别：商品混凝土 2.混凝土强度等级：C25 | m3 | 5.31
11 | 010503001001 | 基础梁 | 1.混凝土类别：商品混凝土 2.混凝土强度等级：C20 | m3 | 7.09
本页小计
表-08
分部分项工程和单价措施项目清单与计价表
工程名称:政府机关停车棚安装项目 |  |  |  | 标段: |  | 第2页 共4页
序号 | 项目编码 | 项目名称 | 项目特征描述 | 计量 单位 | 工程量 | 金 额(元)
[6 empty] | 综合单价 | 合价 | 其 中
暂估价
12 | 010507007001 | 二次灌浆 | 1.混凝土种类：无收缩混凝土二次浇捣 2.混凝土强度等级：C40 | m3 | 0.20
13 | 010515001001 | 独立基础钢筋 | 1.钢筋种类、规格：HRB400 直径10 2.部位：独立基础 | t | 0.069
14 | 010515001002 | 独立基础钢筋 | 1.钢筋种类、规格：HRB400 直径12 2.部位：独立基础 | t | 1.878
15 | 010515001003 | 基础梁钢筋 | 1.钢筋种类、规格：HRB400 直径12 2.部位：基础梁 | t | 0.217
16 | 010515001004 | 基础梁钢筋 | 1.钢筋种类、规格：HRB400 直径20 2.部位：基础梁 | t | 1.367
17 | 010515001005 | 基础短柱钢筋 | 1.钢筋种类、规格：HRB400 直径20 2.部位：基础短柱 | t | 0.686
18 | 010515001006 | 基础短柱钢筋 | 1.钢筋种类、规格：HRB400 直径22 2.部位：基础短柱 | t | 0.336
19 | 010515001007 | 拉筋 | 1.钢筋种类、规格：HRB400 直径=6 | t | 0.049
20 | 010515001008 | 基础梁箍筋 | 1.钢筋种类、规格：HRB400E 直径=8 | t | 0.340
21 | 010515001009 | 基础短柱箍筋 | 1.钢筋种类、规格：HRB400E 直径=10 | t | 0.638
22 | 010516002001 | 预埋铁件 | 1.钢材种类:钢板及螺栓 2.规格:钢板δ=18，螺栓φ20 3.铁件尺寸:400*700 | t | 0.760
23 | 010603001001 | 异形钢柱 | 1.柱类型：实腹钢柱 2.钢材品种、规格：Q235B | t | 6.300
24 | 010606001001 | 钢支撑、钢拉条 | 1.钢材品种、规格:Q235B,φ80*3,φ114*1(每跨） 2.构件类型:无缝钢管 3.探伤要求:按规范 4.防火要求:无 | t | 1.820
本页小计
表-08
分部分项工程和单价措施项目清单与计价表
工程名称:政府机关停车棚安装项目 |  |  |  | 标段: |  | 第3页 共4页
序号 | 项目编码 | 项目名称 | 项目特征描述 | 计量 单位 | 工程量 | 金 额(元)
[6 empty] | 综合单价 | 合价 | 其 中
暂估价
25 | 011405001001 | 金属面油漆 | 1.构件名称:钢柱、钢梁、钢拉杆 2.油漆品种、刷漆遍数:底漆漆膜干膜总厚度不小于70μm，面涂层为氯化橡胶漆，漆膜干膜不小于80μm 3.除锈要求:抛丸除锈，达到GB8923-88 Sa2.5级标准 | m2 | 73.85
26 | 010901005001 | 膜结构屋面 | 1.膜布品种、规格:张拉膜，同一企业同一批次膜材 2.支柱（网架）钢材品种、规格: 3.钢丝绳品种、规格:φ26 4.锚固基座做法:锚头 φ26 5.油漆品种、刷漆遍数: | m2 | 404.60
27 | 040203007001 | 水泥混凝土 | 1.混凝土强度等级：C30混凝土 2.厚度：20cm | m2 | 70.00
28 | 040203003001 | 透层、粘层 | 1.黏层 2.基层：水泥混凝土 3. 乳化沥青 0.3L/m2 | m2 | 140.00
29 | 040203006001 | 沥青混凝土 | 1.沥青品种:AC-25C粗粒式沥青砼 2.沥青混凝土种类: 3.厚度6cm | m2 | 24.00
30 | 040203006002 | 沥青混凝土 | 1.沥青品种:AC-13C细粒式沥青砼 2.沥青混凝土种类: 3.厚度4cm | m2 | 24.00
31 | 040205006001 | 标线 | 1.宽度：100mm 2.工艺：热熔 3.线型：白色直线 | m | 245.22
分部小计
恢复侧石和草坪
32 | 040204004001 | 安砌侧石 | 1.材料品种、规格：花岗岩侧石(300*600*120) 2.基础、垫层：材料品种、厚度：C15混凝土垫层，靠背 | m | 80.82
本页小计
表-08
分部分项工程和单价措施项目清单与计价表
工程名称:政府机关停车棚安装项目 |  |  |  | 标段: |  | 第4页 共4页
序号 | 项目编码 | 项目名称 | 项目特征描述 | 计量 单位 | 工程量 | 金 额(元)
[6 empty] | 综合单价 | 合价 | 其 中
暂估价
33 | 050102012001 | 铺种草皮 | 1.草皮种类：马尼拉 2.铺种方式：满铺 3.养护期：1年 | m2 | 64.33
分部小计
措施项目费
34 | 011702001001 | 基础垫层模板 | 1.基础类型：独立基础垫层、基础梁垫层 | m2 | 21.81
35 | 011702001002 | 独立基础模板 | 1.基础类型：独立基础 | m2 | 84.33
36 | 011702005001 | 基础梁模板 | 1.梁截面形状：矩形梁：250*500 | m2 | 56.72
37 | 011702002001 | 基础短柱模板 | 1.部位：基础短柱模板 | m2 | 34.54
38 | 011705001002 | 大型机械设备进出场及安拆 | 1.机械设备名称：挖掘机 | 台次 | 1
分部小计
本页小计
合 计
表-08

## 1_1_表-11 总价措施项目清单与计价表
总价措施项目清单与计价表
工程名称:政府机关停车棚安装项目 |  |  |  |  | 标段:
序号 | 项目编码 | 项目名称 | 计算基础 | 费率(%) | 金额(元) | 备注
措施项目费
1 |  | 安全文明施工费
2 |  | 夜间施工增加费
3 |  | 冬雨季施工增加费
4 |  | 工程定位复测费
5 |  | 扬尘防治增加费
合计
编制人(造价人员): |  |  |  |  | 复核人(造价工程师):
注：1.“计算基础”中安全文明施工费可为“定额基价”、“定额人工费”或“定额人工费+定额机械费”，其他项目可为“定额人工费”或“定额人工费+定额机械费”。 2.按施工方案计算的措施费，若无“计算基础”和“费率”的数值，也可只填“金额”数值，但应在备注栏说明施工方案出处或计算方法。
表-11

## 1_1_表-12 其他项目清单与计价汇总表
其他项目清单与计价汇总表
工程名称:政府机关停车棚安装项目 |  |  | 标段: | 第1页 共1页
序号 | 项目名称 | 金额(元) | 结算金额(元) | 备注
1 | 暂列金额 | 0.00 |  | 明细详见表-12-1
2 | 暂估价 | 0.00
2.1 | 材料(工程设备)暂估价 | - |  | 明细详见表-12-2
2.2 | 专业工程暂估价 | 0.00 |  | 明细详见表-12-3
3 | 计日工 |  |  | 明细详见表-12-4
4 | 总承包服务费 | 0.00 |  | 明细详见表-12-5
5 | 索赔与现场签证 | -
合 计 |  | 0.00 |  | -
注：材料（工程设备）暂估单价进入清单项目综合单价，此处不汇总。
表-12

## 1_1_表-13 税金项目清单与计价表
税金项目计价表
工程名称:政府机关停车棚安装项目 |  |  | 标段: |  | 第1页 共1页
序号 | 项 目 名 称 | 计算基础 | 计算基数 | 计算费率(%) | 金额(元)
1 | 增值税 | 分部分项工程费+措施项目+其他项目费-不计税项目-税后包干项目 |  | 9
合 计
编制人(造价人员): |  |  | 复核人(造价工程师):
表-13