## 扉-1 招标工程量清单扉页
黄石临空经济区科创中心项目运动场建设工程
招标工程量清单
招 标 人： |  |  | 造 价咨询人：
| (单位盖章) |  |  |  | (单位资质专用章)
法定代表人 或其授权人： |  |  | 法定代表人 或其授权人：
| (签字或盖章) |  |  |  | (签字或盖章)
编 制 人： |  |  | 复 核 人：
| (造价人员签字盖专用章) |  |  |  | (造价工程师签字盖专用章)
编 制 时 间： | 年 月 日 |  | 复 核 时 间： |  | 年 月 日
扉—1

## 扉-1 招标工程量清单扉页【运动场及园路改造工程】
| 运动场及园路改造工程 |  |  |  | 工程
招 标 工 程 量 清 单
招 标 人： |  |  | 造价咨询人：
|  | （单位盖章） |  | (单位资质专用章)
法定代表人 或其授权人： |  |  | 法定代表人 或其授权人：
|  | (签字或盖章) |  | (签字或盖章)
编 制 人： |  |  | 复 核 人：
|  | (造价人员签字盖专用章) |  | (造价工程师签字盖专用章)
编制时间： |  | 年 月 日 | 复核时间： | 年 月 日
扉-1

## 表-08 分部分项工程和单价措施项目清单与计价表【运动场及
分部分项工程和单价措施项目清单与计价表
工程名称：运动场及园路改造工程 |  |  |  |  | 标段：黄石临空经济区科创中心项目运动场建设工程 |  |  | 第 1 页 共 8 页
序号 | 项目编码 | 项目名称 | 项目特征描述 | 计量单位 |  | 工程量 | 金额（元）
[7 empty] | 综合单价 |  | 合价 | 其中
暂估价
拆除工程
1 | 041001002001 | 拆除人行道 | 1.材质:拆除原植草砖停车位及下部基础，原做法详见大样 | m2 |  | 558.55
2 | 041001002002 | 拆除人行道 | 1.材质:拆除原透水砖人行道及下部基础，原做法详见大样 | m2 |  | 40.71
3 | 041001001001 | 拆除路面 | 1.材质:拆除原沥青路面及下部基础，原做法详见大样 | m2 |  | 517.43
4 | 041001005001 | 拆除侧、平(缘）石 | 1.材质:拆除路缘石及下部基础，做法详见大样 | m |  | 159.61
5 | 081201006001 | 拆除砖石结构 | 1.结构形式:原砖砌雨水口、检查井拆除 | m3 |  | 9.86
6 | 010101003002 | 挖沟槽土方 | 1.土壤类别:综合考虑 2.挖土深度:详设计图纸 | m3 |  | 102.82
7 | 010103001002 | 回填方 | 1.密实度要求:满足设计要求 2.填方材料品种:原土回填 | m3 |  | 130.84
8 | 041001006001 | 拆除管道 | 1.材质:塑料管拆除 2.管径:DN800 | m |  | 53
9 | 041001006002 | 拆除管道 | 1.材质:塑料管拆除 2.管径:DN300 | m |  | 19.69
10 | 050101006001 | 清除草皮 | 1.草皮种类:移除黑麦草草皮 | m2 |  | 1277.06
11 | 050101007001 | 清除地被植物 | 1.植物种类:移除红叶石楠 | m2 |  | 90.2
12 | 040103002001 | 余方弃置 | 1.废弃料品种:建筑垃圾 2.运距:投标人自行考虑 | m3 |  | 772.74
分部小计
挡土墙工程
13 | 010101003001 | 挖沟槽土方 | 1.土壤类别:综合考虑 2.挖土深度:详设计图纸 | m3 |  | 86.37
14 | 010103001001 | 回填方 | 1.填方材料品种:原土回填 | m3 |  | 34.03
15 | 010103002001 | 余方弃置 | 1.废弃料品种:余方弃置 2.运距:投标人自行考虑 | m3 |  | 83.77
16 | 010501001001 | 垫层 | 1.混凝土种类:商品混凝土 2.混凝土强度等级:C15 | m3 |  | 2.53
17 | 010504004001 | 挡土墙 | 1.混凝土种类:商品混凝土 2.混凝土强度等级:C30 | m3 |  | 8.72
本页小计
注：为计取规费等的使用，可在表中增设其中：“定额人工费”。
表—08
分部分项工程和单价措施项目清单与计价表
工程名称：运动场及园路改造工程 |  |  |  |  | 标段：黄石临空经济区科创中心项目运动场建设工程 |  |  | 第 2 页 共 8 页
序号 | 项目编码 | 项目名称 | 项目特征描述 | 计量单位 |  | 工程量 | 金额（元）
[7 empty] | 综合单价 |  | 合价 | 其中
暂估价
18 | 011702001001 | 基础 | 1.基础类型:垫层模板 | m2 |  | 16.84
19 | 011702011001 | 直形墙 | 1.模板类型:挡土墙模板 | m2 |  | 94.32
20 | 010515001001 | 现浇构件钢筋 | 1.钢筋种类、规格:钢筋HRB400 φ10 | t |  | 0.45
21 | 010515001007 | 现浇构件钢筋 | 1.钢筋种类、规格:钢筋HRB400 φ6 | t |  | 0.131
22 | 010515001006 | 现浇构件钢筋 | 1.钢筋种类、规格:箍筋HRB400 φ6 | t |  | 0.031
分部小计
道路工程
23 | 040204001001 | 人行道整形碾压 | 1.部位:人行道整形碾压 | m2 |  | 433.1
24 | 040204002001 | 人行道块料铺设 | 1、600*200*20荔枝面芝麻黑生态仿石砖 2、30厚1:3水泥砂浆结合层 | m2 |  | 18.26
25 | 040204002002 | 人行道块料铺设 | 1、600*200*20荔枝面芝麻灰生态仿石砖 2、30厚1:3水泥砂浆结合层 3、200厚C30混凝土基层 4、200厚碎石垫层 5、素土夯实，夯实系数>0.93 | m2 |  | 101.44
26 | 040204002003 | 人行道块料铺设 | 1、600*320*20荔枝面芝麻灰生态仿石砖 2、30厚1:3水泥砂浆结合层 3、200厚C30混凝土基层 4、200厚碎石垫层 5、素土夯实，夯实系数>0.93 | m2 |  | 7.49
27 | 040204002004 | 人行道块料铺设 | 1、200×100×60厚透水砖面层 2、30厚1:3干硬性水泥砂浆结合层 3、200厚C30混凝土基层 4、200厚碎石垫层 5、素土夯实，夯实系数>0.93 | m2 |  | 305.91
本页小计
注：为计取规费等的使用，可在表中增设其中：“定额人工费”。
表—08
分部分项工程和单价措施项目清单与计价表
工程名称：运动场及园路改造工程 |  |  |  |  | 标段：黄石临空经济区科创中心项目运动场建设工程 |  |  | 第 3 页 共 8 页
序号 | 项目编码 | 项目名称 | 项目特征描述 | 计量单位 |  | 工程量 | 金额（元）
[7 empty] | 综合单价 |  | 合价 | 其中
暂估价
28 | 040204004001 | 安砌侧(平、缘）石 | 1、120X600X100芝麻灰花岗岩道牙 2、30厚1:3干硬性水泥砂浆结合层 | m |  | 155.25
29 | 011204001001 | 石材墙面 | 1.面层材料品种、规格、颜色:白色拉丝面花岗岩贴面600X300X30厚 | m2 |  | 25.26
30 | 040205008001 | 横道线 | 1.材料品种:热熔横道线 | m2 |  | 13.31
分部小计
绿化工程
31 | 050101010001 | 整理绿化用地 | 1.回填土质要求:整理绿化用地 | m2 |  | 730
32 | 050102012001 | 铺种草皮 | 1.草皮种类:草皮 2.铺种方式:满铺 3.养护期:一年 | m2 |  | 683
33 | 050102001001 | 栽植乔木 | 1.种类:栾树 2.胸径或干径:15cm 3.高度：450-500cm 4.起挖方式:修枝、移栽 5.养护期:一年 | 株 |  | 5
34 | 050102001002 | 栽植乔木 | 1.种类:无患子 2.胸径或干径:15cm 3.高度：500-550cm 4.起挖方式:修枝、移栽 5.养护期:一年 | 株 |  | 3
35 | 050102001003 | 栽植乔木 | 1.种类:香樟B 2.胸径或干径:18cm 3.高度：＞500cm 4.起挖方式:修枝、移栽 5.养护期:一年 | 株 |  | 18
36 | 050102001004 | 栽植乔木 | 1.种类:多头香樟 2.胸径或干径:＞15/杆 3.高度：700-800cm 4.起挖方式:修枝、移栽 5.养护期:一年 | 株 |  | 1
本页小计
注：为计取规费等的使用，可在表中增设其中：“定额人工费”。
表—08
分部分项工程和单价措施项目清单与计价表
工程名称：运动场及园路改造工程 |  |  |  |  | 标段：黄石临空经济区科创中心项目运动场建设工程 |  |  | 第 4 页 共 8 页
序号 | 项目编码 | 项目名称 | 项目特征描述 | 计量单位 |  | 工程量 | 金额（元）
[7 empty] | 综合单价 |  | 合价 | 其中
暂估价
37 | 050102002001 | 栽植灌木 | 1.种类:丛生桂花 2.冠丛高:250-300cm 3.冠幅：250-300cm 4.起挖方式:修枝、移栽 5.养护期:一年 | 株 |  | 9
38 | 050102002002 | 栽植灌木 | 1.种类:花石榴 2.冠丛高:180-220cm 3.冠幅：180-220cm 4.起挖方式:修枝、移栽 5.养护期:一年 | 株 |  | 3
39 | 050102002003 | 栽植灌木 | 1.种类:紫薇Acm 2.冠丛高:160-200cm 3.冠幅：180-200cm 4.起挖方式:修枝、移栽 5.养护期:一年 | 株 |  | 7
40 | 050102002004 | 栽植灌木 | 1.种类:紫薇B 2.冠丛高:＞300cm 3.冠幅：200-250cm 4.起挖方式:修枝、移栽 5.养护期:一年 | 株 |  | 5
41 | 050403001001 | 树木支撑架 | 1.支撑类型、材质:长三角桩 | 株 |  | 51
分部小计
篮球场
42 | 010101004002 | 挖基坑土方 | 1.土壤类别:综合土 2.挖土深度:详设计图纸 | m3 |  | 40.66
43 | 010101003003 | 挖沟槽土方 | 1.土壤类别:综合考虑 2.挖土深度:详设计图纸 | m3 |  | 28.9
44 | 010103001004 | 回填方 | 1.填方材料品种:原土回填 | m3 |  | 48.86
45 | 010103002003 | 余方弃置 | 1.废弃料品种:余方弃置 2.运距:投标人自行考虑 | m3 |  | 20.7
46 | 010101001002 | 平整场地 | 1.土壤类别:平整场地 | m2 |  | 735
本页小计
注：为计取规费等的使用，可在表中增设其中：“定额人工费”。
表—08
分部分项工程和单价措施项目清单与计价表
工程名称：运动场及园路改造工程 |  |  |  |  | 标段：黄石临空经济区科创中心项目运动场建设工程 |  |  | 第 5 页 共 8 页
序号 | 项目编码 | 项目名称 | 项目特征描述 | 计量单位 |  | 工程量 | 金额（元）
[7 empty] | 综合单价 |  | 合价 | 其中
暂估价
47 | 040201022002 | 排水沟、截水沟 | 1、500×300×50成品混凝土雨箅子 2、240宽U型预制混凝土排水沟 3、30厚1:3干硬性水泥砂浆结合层 4、100厚C15混凝土垫层 5、素土夯实 | m |  | 112
48 | 011103004004 | 塑料卷材楼地面 | 1、面层打磨后刷一道水性硅PU面漆 2、8mm厚防滑耐磨层硅PU 3.新建40厚AC-10细粒式沥青混凝土（压实度＞90%） 4.新建50厚AC-15中粒式沥青混凝土（压实度＞90%） 5.新建150厚水泥石屑稳定层（压实度＞90%） 6.新建150厚级配碎石基层 7.其他详见设计图纸 | m2 |  | 692
49 | 010404001002 | 垫层 | 1.垫层材料种类、配合比、厚度:200厚碎石垫层 | m3 |  | 2.4
50 | 010502001002 | 设备基础 | 1.混凝土种类:商品混凝土 2.混凝土强度等级:C25 | m3 |  | 3.84
51 | 011702002002 | 设备基础模版 | 1.模板类型:设备基础模板 | m2 |  | 38.4
52 | 010515001004 | 现浇构件钢筋 | 1.钢筋种类、规格:箍筋HRB400 φ8 | t |  | 0.091
53 | 010515001005 | 现浇构件钢筋 | 1.钢筋种类、规格:钢筋HRB400以内 φ14 | t |  | 0.107
54 | 010516002002 | 预埋铁件 | 1.钢材种类:螺栓、底座铁件 | t |  | 0.289
55 | 010607004002 | 金属网栏 | 1.材料品种、规格:金属网栏 2.边框及立柱型钢品种、规格:详见设计图纸 | m2 |  | 448
56 | 04B002 | 户外宽臂篮球架 | 1.户外宽臂篮球架；详见设计说明 | 台 |  | 2
分部小计
网球场
本页小计
注：为计取规费等的使用，可在表中增设其中：“定额人工费”。
表—08
分部分项工程和单价措施项目清单与计价表
工程名称：运动场及园路改造工程 |  |  |  |  | 标段：黄石临空经济区科创中心项目运动场建设工程 |  |  | 第 6 页 共 8 页
序号 | 项目编码 | 项目名称 | 项目特征描述 | 计量单位 |  | 工程量 | 金额（元）
[7 empty] | 综合单价 |  | 合价 | 其中
暂估价
57 | 010101004003 | 挖基坑土方 | 1.土壤类别:综合土 2.挖土深度:详设计图纸 | m3 |  | 192.55
58 | 010101003004 | 挖沟槽土方 | 1.土壤类别:综合考虑 2.挖土深度:详设计图纸 | m3 |  | 25.46
59 | 010103001003 | 回填方 | 1.填方材料品种:原土回填 | m3 |  | 164.79
60 | 010103002002 | 余方弃置 | 1.废弃料品种:余方弃置 2.运距:投标人自行考虑 | m3 |  | 53.22
61 | 010101001001 | 平整场地 | 1.土壤类别:平整场地 | m2 |  | 613.6
62 | 040201022001 | 排水沟、截水沟 | 1、500×300×50成品混凝土雨箅子 2、240宽U型预制混凝土排水沟 3、30厚1:3干硬性水泥砂浆结合层 4、100厚C15混凝土垫层 5、素土夯实 | m |  | 103.88
63 | 011103004003 | 塑料卷材楼地面 | 1.新建6厚弹性丙烯酸合成面层 2.新建40厚AC-10细粒式沥青混凝土（压实度＞90%） 3.新建50厚AC-15中粒式沥青混凝土（压实度＞90%） 4.新建150厚水泥石屑稳定层（压实度＞90%） 5.新建150厚级配碎石基层 6.其他详见设计图纸 | m2 |  | 579.75
64 | 010501001003 | 垫层 | 1.混凝土种类:商品混凝土 2.混凝土强度等级:C15 | m3 |  | 5.96
65 | 010404001001 | 垫层 | 1.垫层材料种类、配合比、厚度:200厚碎石垫层 | m3 |  | 1.2
66 | 011702001003 | 基础 | 1.基础类型:垫层模板 | m2 |  | 11.4
67 | 010502001004 | 设备基础 | 1.混凝土种类:商品混凝土 2.混凝土强度等级:C25 | m3 |  | 2.27
68 | 010502001005 | 设备基础 | 1.混凝土种类:商品混凝土 2.混凝土强度等级:C30 | m3 |  | 7.06
本页小计
注：为计取规费等的使用，可在表中增设其中：“定额人工费”。
表—08
分部分项工程和单价措施项目清单与计价表
工程名称：运动场及园路改造工程 |  |  |  |  | 标段：黄石临空经济区科创中心项目运动场建设工程 |  |  | 第 7 页 共 8 页
序号 | 项目编码 | 项目名称 | 项目特征描述 | 计量单位 |  | 工程量 | 金额（元）
[7 empty] | 综合单价 |  | 合价 | 其中
暂估价
69 | 011702002003 | 设备基础模版 | 1.模板类型:设备基础模板 | m2 |  | 62.32
70 | 010501003001 | 独立基础 | 1.混凝土种类:商品混凝土 2.混凝土强度等级:C30 | m3 |  | 24
71 | 011702001007 | 基础 | 1.基础类型:独立基础模板 | m2 |  | 48
72 | 010515001002 | 现浇构件钢筋 | 1.钢筋种类、规格:箍筋HRB400 φ8 | t |  | 0.05
73 | 010515001008 | 现浇构件钢筋 | 1.钢筋种类、规格:钢筋HRB400 φ10 | t |  | 0.225
74 | 010515001009 | 现浇构件钢筋 | 1.钢筋种类、规格:钢筋HRB400 φ12 | t |  | 0.426
75 | 010515001003 | 现浇构件钢筋 | 1.钢筋种类、规格:钢筋HRB400 φ14 | t |  | 0.09
76 | 010515001010 | 现浇构件钢筋 | 1.钢筋种类、规格:钢筋HRB400 φ18 | t |  | 0.562
77 | 010516002001 | 预埋铁件 | 1.钢材种类:螺栓、底板铁件 | t |  | 1.176
78 | 010607004001 | 金属网栏 | 1.材料品种、规格:金属网栏 2.边框及立柱型钢品种、规格:详见设计图纸 | m2 |  | 415.52
79 | 04B003 | 成品球网 | 1.成品球网；详见设计说明 | 张 |  | 1
80 | 010603003001 | 钢管柱 | 1.钢材品种、规格:成品钢管柱（含涂料） Q235B 2.其他详见设计图纸 | t |  | 10.366
81 | 010602003001 | 钢桁架 | 1.钢材品种、规格:成品钢桁架（含涂料） Q235B 2.其他详见设计图纸 | t |  | 11.43
82 | 010606001001 | 钢支撑、钢拉条 | 1.钢材品种、规格:成品钢拉杆（含涂料） Q235B 2.其他详见设计图纸 | t |  | 0.92
83 | 010901005001 | 膜结构屋面 | 1.膜布品种、规格:PVDF膜，抗拉强度8000/7000N/5cm，厚度1.1mm，φ12PE索 2.其他详见设计图纸 | m2 |  | 778.42
分部小计
其他工程
本页小计
注：为计取规费等的使用，可在表中增设其中：“定额人工费”。
表—08
分部分项工程和单价措施项目清单与计价表
工程名称：运动场及园路改造工程 |  |  |  |  | 标段：黄石临空经济区科创中心项目运动场建设工程 |  |  | 第 8 页 共 8 页
序号 | 项目编码 | 项目名称 | 项目特征描述 | 计量单位 |  | 工程量 | 金额（元）
[7 empty] | 综合单价 |  | 合价 | 其中
暂估价
84 | 050305010001 | 塑料、铁艺、金属椅 | 1.桌面形状、尺寸、支墩高度:成品不锈钢坐凳 2.凳面尺寸、支墩高度:坐凳长度1.5米 | 个 |  | 10
85 | 04B001 | 成品不锈钢花箱 | 1.成品不锈钢花箱246*100*45cm 2.其他详见设计图纸 | 个 |  | 6
86 | 011505001001 | 洗漱台 | 1.定制石材水池 2.其他详见设计图纸 | 个 |  | 4
分部小计
措施项目
87 | 011705001001 | 大型机械设备进出场及安拆 | 投标人根据施工组织自行考虑 | 项 |  | 1
分部小计
本页小计
合 计
注：为计取规费等的使用，可在表中增设其中：“定额人工费”。
表—08

## 扉-1 招标工程量清单扉页【运动球场路灯、监控及给排水工程】
| 运动球场路灯、监控及给排水工程 |  |  |  | 工程
招 标 工 程 量 清 单
招 标 人： |  |  | 造价咨询人：
|  | （单位盖章） |  | (单位资质专用章)
法定代表人 或其授权人： |  |  | 法定代表人 或其授权人：
|  | (签字或盖章) |  | (签字或盖章)
编 制 人： |  |  | 复 核 人：
|  | (造价人员签字盖专用章) |  | (造价工程师签字盖专用章)
编制时间： |  | 年 月 日 | 复核时间： | 年 月 日
扉-1

## 表-08 分部分项工程和单价措施项目清单与计价表【运动球场
分部分项工程和单价措施项目清单与计价表
工程名称：运动球场路灯、监控及给排水工程 |  |  |  |  | 标段：黄石临空经济区科创中心项目运动场建设工程 |  |  | 第 1 页 共 4 页
序号 | 项目编码 | 项目名称 | 项目特征描述 | 计量单位 |  | 工程量 | 金额（元）
[7 empty] | 综合单价 |  | 合价 | 其中
暂估价
土方工程
1 | 010101003005 | 挖沟槽土方 | 1.土壤类别:综合考虑 2.挖土深度:详设计图纸 | m3 |  | 367.99
2 | 010101004001 | 挖基坑土方 | 1.土壤类别:综合土 2.挖土深度:详设计图纸 | m3 |  | 49.91
3 | 010103001007 | 回填方 | 1.密实度要求:满足设计要求 | m3 |  | 354.72
4 | 010103002003 | 余方弃置 | 1.废弃料品种:余方弃置 2.运距:投标人自行考虑 | m3 |  | 63.18
5 | 010103002004 | 余方弃置 | 1.废弃料品种:建筑垃圾外运 2.运距:投标人自行考虑 | m3 |  | 20.36
分部小计
球场路灯
6 | 041001010001 | 拆除庭院灯 | 1.结构形式:原路灯拆除移位 | 套 |  | 10
7 | 040804002001 | 线路拆除 | 1.配线形式:路灯线缆拆除 | m |  | 159.86
8 | 030408003003 | 电缆保护管 | 1.名称:电缆保护管 2.材质:镀锌钢管SC40 | m |  | 296.73
9 | 030408001003 | 电力电缆 | 1.名称:电力电缆 2.型号:YJY-3*10mm2 | m |  | 310.14
10 | 030402006001 | 断路器 | 1.名称:C20A/P空开 2.型号:RCB C20A/P 3.其他详见设计图纸 | 组 |  | 4
11 | 030412002001 | 吊杆灯 | 1.名称:防眩吊杆灯 250W 6000K 2.安装形式:吊管安装,高度距地7.5米 | 套 |  | 15
12 | 030412009001 | 高杆灯 | 1.名称:双头高杆灯200W 6000K | 套 |  | 8
13 | 030414002001 | 送配电装置系统 | 1.名称:送配电装置系统 | 系统 |  | 1
分部小计
球场监控
14 | 030502003001 | 分线接线箱（盒） | 1.名称:防水弱电汇聚箱J1、J2 | 个 |  | 2
本页小计
注：为计取规费等的使用，可在表中增设其中：“定额人工费”。
表—08
分部分项工程和单价措施项目清单与计价表
工程名称：运动球场路灯、监控及给排水工程 |  |  |  |  | 标段：黄石临空经济区科创中心项目运动场建设工程 |  |  | 第 2 页 共 4 页
序号 | 项目编码 | 项目名称 | 项目特征描述 | 计量单位 |  | 工程量 | 金额（元）
[7 empty] | 综合单价 |  | 合价 | 其中
暂估价
15 | 030402006002 | 断路器 | 1.名称:C16A/P空开 2.型号:RCB C16A/P 3.其他详见设计图纸 | 组 |  | 1
16 | 030408003004 | 电缆保护管 | 1.名称:电缆保护管 2.材质:镀锌钢管SC32 | m |  | 127.28
17 | 030408001004 | 电力电缆 | 1.名称:电力电缆 2.型号:YJY-3*6mm2 | m |  | 133.37
18 | 030501012001 | 交换机 | 1.名称:POE交换机 2.功能:8口千兆交换机 | 台 |  | 2
19 | 030502010001 | 配线架 | 1.名称:配线架 2.功能:8口配线架 | 个 |  | 2
20 | 030501012002 | 交换机 | 1.名称:光纤交换机 2.功能:24口光纤交换机 | 台 |  | 1
21 | 030502013001 | 光纤盒 | 1.名称:8口光纤盒 2.其他详见设计 | 个 |  | 2
22 | 030502013002 | 光纤盒 | 1.名称:24口光纤盒 2.其他详见设计 | 个 |  | 1
23 | 030507008001 | 监控摄像设备 | 1.名称:POE防水高清彩色摄像机 2.规格:400W 3.安装方式:详见设计图纸 | 台 |  | 4
24 | 030412007003 | 金属立杆 | 1.名称:金属立杆 2.灯杆材质、规格:镀锌钢管 杆高h=3.8m 3.其它要求:基础详见设计图纸 | 套 |  | 4
25 | 030411001001 | 配管 | 1.名称:配管 2.规格:JDG25 3.配置形式:WC/CE | m |  | 148
26 | 030502005001 | 双绞线缆 | 1.名称:网线 2.配线形式:管内配线 3.规格:CAT6 | m |  | 168.4
27 | 030502007001 | 光缆 | 1.名称:单模8芯光纤 2.敷设方式:CT/CE/WC | m |  | 140
28 | 030507017001 | 安全防范分系统调试 | 1.名称:电视监视系统调试 | 系统 |  | 1
29 | 010502001001 | 设备基础 | 1.混凝土种类:商品混凝土 2.混凝土强度等级:C25 | m3 |  | 0.11
本页小计
注：为计取规费等的使用，可在表中增设其中：“定额人工费”。
表—08
分部分项工程和单价措施项目清单与计价表
工程名称：运动球场路灯、监控及给排水工程 |  |  |  |  | 标段：黄石临空经济区科创中心项目运动场建设工程 |  |  | 第 3 页 共 4 页
序号 | 项目编码 | 项目名称 | 项目特征描述 | 计量单位 |  | 工程量 | 金额（元）
[7 empty] | 综合单价 |  | 合价 | 其中
暂估价
30 | 011702002001 | 设备基础模版 | 1.模板类型:设备基础模板 | m2 |  | 30.91
31 | 010515001001 | 现浇构件钢筋 | 1.钢筋种类、规格:箍筋HRB400 φ8 | t |  | 0.004
32 | 010515001002 | 现浇构件钢筋 | 1.钢筋种类、规格:钢筋HRB400以内 φ14 | t |  | 0.005
33 | 010516002001 | 预埋铁件 | 1.钢材种类:螺栓、加劲板的铁件 | t |  | 0.012
分部小计
给水及消防
34 | 040402018001 | 切缝 | 1.类别:切缝 | m |  | 66
35 | 041001001001 | 拆除路面 | 1.材质:拆除原沥青路面及下部基础，原做法详见大样 | m2 |  | 33
36 | 040203006001 | 沥青混凝土 | 1.沥青品种:沥青路面恢复 2.沥青混凝土种类:详见设计图纸 | m2 |  | 33
37 | 040305001001 | 垫层 | 1.填方材料品种:100厚砂垫层 | m3 |  | 3.01
38 | 040501004003 | 塑料管 | 1.材质及规格:DN50PE 2.连接形式:热熔连接 3.管道检验及试验要求:水压试验 | m |  | 11.8
39 | 040501004001 | 塑料管 | 1.材质及规格:DN80PE 2.连接形式:热熔连接 3.管道检验及试验要求:水压试验 | m |  | 38.43
40 | 031003001001 | 螺纹阀门 | 1.类型:截止阀 2.规格、压力等级:DN50 | 个 |  | 2
41 | 031004003001 | 洗脸盆 | 1.洗漱池 2.配件及其他详见图纸 | 组 |  | 8
42 | 030901013001 | 灭火器 | 1.形式:手提式磷酸铵盐灭火器 2.规格、型号:MFTZ/ABC20 | 具 |  | 4
分部小计
排水
本页小计
注：为计取规费等的使用，可在表中增设其中：“定额人工费”。
表—08
分部分项工程和单价措施项目清单与计价表
工程名称：运动球场路灯、监控及给排水工程 |  |  |  |  | 标段：黄石临空经济区科创中心项目运动场建设工程 |  |  | 第 4 页 共 4 页
序号 | 项目编码 | 项目名称 | 项目特征描述 | 计量单位 |  | 工程量 | 金额（元）
[7 empty] | 综合单价 |  | 合价 | 其中
暂估价
43 | 041001009001 | 拆除井 | 1.材质:拆除原雨水箅子 | 座 |  | 1
44 | 040203006002 | 沥青混凝土 | 1.沥青品种:沥青路面恢复 2.沥青混凝土种类:详见设计图纸 | m2 |  | 7
45 | 040305001002 | 垫层 | 1.填方材料品种:100厚砂垫层 | m3 |  | 10.8
46 | 040501004002 | 塑料管 | 1.材质及规格:玻璃纤维增强塑料连续缠绕夹砂管（CWFP)DN800 2.连接形式:橡胶接口 3.管道检验及试验要求:闭水试验 | m |  | 55.44
47 | 040501004004 | 塑料管 | 1.材质及规格:DN200FRPP模压排水管 2.连接形式:橡胶接口 3.管道检验及试验要求:闭水试验 | m |  | 35.97
48 | 040504002001 | 混凝土井 | 1.DN1500圆形钢筋混凝土检查井 2.详见20S515-29页 | 座 |  | 3
49 | 040504009001 | 雨水口 | 1.雨水箅子及圈口材质、型号、规格:钢筋混凝土偏沟式单篦雨水口 | 座 |  | 5
分部小计
措施项目
分部小计
本页小计
合 计
注：为计取规费等的使用，可在表中增设其中：“定额人工费”。
表—08