## 扉-2 招标控制价扉页
|  | 还地桥镇道路交通安全防护设施提升工程 |  |  | 工程
招标工程量清单
招 标 人： |  |  | 造价咨询人：
| (单位盖章) |  |  | (单位资质专用章)
法定代表人 或其授权人： |  |  | 法定代表人 或其授权人：
| (签字或盖章) |  |  | (签字或盖章)
编 制 人： |  |  | 复 核 人：
| (造价人员签字盖专用章) |  |  | (造价工程师签字盖专用章)
编 制 时 间： | 年 月 日 |  | 复 核 时 间： | 年 月 日
扉—2

## 表-08 分部分项工程和单价措施项目清单与计价表
分部分项工程和单价措施项目清单与计价表
工程名称：还地桥镇道路交通安全防护设施提升工程 |  |  |  |  | 标段：还地桥镇道路交通安全防护设施提升工程 |  |  | 第 1 页 共 5 页
序号 | 项目编码 | 项目名称 | 项目特征描述 | 计量单位 |  | 工程量 | 金额（元）
[7 empty] | 综合单价 |  | 合价 | 其中
暂估价
新建临空一中前后门口
1 | 040205006001 | 标线 | 1.震荡线 | m2 |  | 122.04
2 | 040205019001 | 减速垄 | 1.拆除减速带 | m |  | 90.4
3 | 040205019002 | 减速垄 | 1.安装减速带，主材利旧 | m |  | 90.4
分部小计
铁东线段
4 | 040205017001 | 防撞筒（墩） | 1.名称：防撞警示柱（红白相间） 2.材质：铁质，外径120，长度1米 3.其他：含基础安装 | 个 |  | 69
5 | 040205004001 | 标志板 | 1.名称：道路标志牌（带太阳能爆闪警示灯） 2.材质：铝板反光立柱式3m，标志牌0.7*1m 3.其他：含立柱及立柱基础，满足使用需求 | 块 |  | 25
6 | 040205019003 | 减速垄 | 1.名称：路面铸钢路障减速垄 2.规格：长50*宽35*高7CM 3.类型：橡胶二合一7CM厚+螺丝 | m |  | 170
7 | 040205003001 | 标杆 | 1.名称：立柱 2.材质：钢管长2米 3.其他：含防锈处理 | 根 |  | 10
8 | 040205014001 | 信号灯 | 1.名称：太阳能爆闪警示灯 2.类型：铝壳太阳能爆闪，续航时间。阴雨天≥4天，警示距离＞2000m LED类型：高亮 3.参数：电池电压6V 5A 太阳能板功率 9V5W | 套 |  | 60
分部小计
239段
本页小计
注：为计取规费等的使用，可在表中增设其中：“定额人工费”。
表—08
分部分项工程和单价措施项目清单与计价表
工程名称：还地桥镇道路交通安全防护设施提升工程 |  |  |  |  | 标段：还地桥镇道路交通安全防护设施提升工程 |  |  | 第 2 页 共 5 页
序号 | 项目编码 | 项目名称 | 项目特征描述 | 计量单位 |  | 工程量 | 金额（元）
[7 empty] | 综合单价 |  | 合价 | 其中
暂估价
9 | 040205017002 | 防撞筒（墩） | 1.名称：防撞警示柱（红白相间） 2.材质：铁质，外径120，长度1米 3.其他：含基础安装 | 个 |  | 24
10 | 040205004002 | 标志板 | 1.名称：道路标志牌（带太阳能爆闪警示灯） 2.材质：铝板反光立柱式3m，标志牌0.7*1m 3.其他：含立柱及立柱基础，满足使用需求 | 块 |  | 34
11 | 040205019004 | 减速垄 | 1.名称：路面铸钢路障减速垄 2.规格：长50*宽35*高7CM 3.类型：橡胶二合一7CM厚+螺丝 | m |  | 250
12 | 040205018001 | 警示柱 | 1.名称：警示柱广角镜 2.其他：含立柱及立柱基础 | 根 |  | 1
分部小计
314段
13 | 040205017003 | 防撞筒（墩） | 1.名称：防撞警示柱（红白相间） 2.材质：铁质，外径120，长度1米 3.其他：含基础安装 | 个 |  | 66
14 | 040205004003 | 标志板 | 1.名称：道路标志牌（带太阳能爆闪警示灯） 2.材质：铝板反光立柱式3m，标志牌0.7*1m 3.其他：含立柱及立柱基础，满足使用需求 | 块 |  | 36
15 | 040205019005 | 减速垄 | 1.名称：路面铸钢路障减速垄 2.规格：长50*宽35*高7CM 3.类型：橡胶二合一7CM厚+螺丝 | m |  | 119
分部小计
还地桥至黄金湖沿线
本页小计
注：为计取规费等的使用，可在表中增设其中：“定额人工费”。
表—08
分部分项工程和单价措施项目清单与计价表
工程名称：还地桥镇道路交通安全防护设施提升工程 |  |  |  |  | 标段：还地桥镇道路交通安全防护设施提升工程 |  |  | 第 3 页 共 5 页
序号 | 项目编码 | 项目名称 | 项目特征描述 | 计量单位 |  | 工程量 | 金额（元）
[7 empty] | 综合单价 |  | 合价 | 其中
暂估价
16 | 040205017004 | 防撞筒（墩） | 1.名称：防撞警示柱（红白相间） 2.材质：铁质，外径120，长度1米 3.其他：含基础安装 | 个 |  | 142
17 | 040205004008 | 标志板 | 1.名称：道路标志牌（带太阳能爆闪警示灯） 2.材质：铝板反光立柱式3m，标志牌0.7*1m 3.其他：含立柱及立柱基础，满足使用需求 | 块 |  | 51
18 | 040205019009 | 减速垄 | 1.名称：路面铸钢路障减速垄 2.规格：长50*宽35*高7CM 3.类型：橡胶二合一7CM厚+螺丝 | m |  | 371.5
分部小计
农村道路
19 | 040205004004 | 标志板 | 1.名称：道路标志牌（带太阳能爆闪警示灯） 2.材质：铝板反光立柱式3m，标志牌0.7*1m 3.其他：含立柱及立柱基础，满足使用需求 | 块 |  | 21
20 | 040205019006 | 减速垄 | 1.名称：路面铸钢路障减速垄 2.规格：长50*宽35*高7CM 3.类型：橡胶二合一7CM厚+螺丝 | m |  | 244
21 | 040205018002 | 警示柱 | 1.名称：警示柱广角镜 2.其他：含立柱及立柱基础 | 根 |  | 41
22 | 040205014003 | 信号灯 | 1.名称：太阳能爆闪警示灯 2.类型：铝壳太阳能爆闪，续航时间。阴雨天≥4天，警示距离＞2000m LED类型：高亮 3.参数：电池电压6V 5A 太阳能板功率 9V5W | 套 |  | 9
分部小计
其他
本页小计
注：为计取规费等的使用，可在表中增设其中：“定额人工费”。
表—08
分部分项工程和单价措施项目清单与计价表
工程名称：还地桥镇道路交通安全防护设施提升工程 |  |  |  |  | 标段：还地桥镇道路交通安全防护设施提升工程 |  |  | 第 4 页 共 5 页
序号 | 项目编码 | 项目名称 | 项目特征描述 | 计量单位 |  | 工程量 | 金额（元）
[7 empty] | 综合单价 |  | 合价 | 其中
暂估价
23 | 040205004005 | 标志板 | 1.名称：道路标志牌 2.材质：铝板立柱式3m，标志牌0.6*0.8m 3.其他：含立柱及立柱基础，满足使用需求 | 块 |  | 1
24 | 040205004006 | 标志板 | 1.名称：道路标志牌 2.材质：铝板反光立柱式3m，标志牌0.8*1.2m 3.其他：含立柱及立柱基础，满足使用需求 | 块 |  | 1
25 | 040205019007 | 减速垄 | 1.名称：路面铸钢路障减速垄 2.规格：长50*宽35*高7CM 3.类型：橡胶二合一7CM厚+螺丝 | m |  | 95
26 | 040205006002 | 标线 | 1.名称：人行道标线 2.材质：常温涂料 3.其他：满足使用需求 | m2 |  | 51
27 | 040205014002 | 信号灯 | 1.名称：太阳能爆闪警示灯 2.类型：铝壳太阳能爆闪，续航时间。阴雨天≥4天，警示距离＞2000m LED类型：高亮 3.参数：电池电压6V 5A 太阳能板功率 9V5W | 套 |  | 2
28 | 040205004007 | 标志板 | 1.名称：道路限速牌 2.材质：铝板反光，标志牌0.6*0.8m | 块 |  | 2
29 | 040205019008 | 减速垄 | 1.名称：路面铸钢路障减速垄 2.规格：长50*宽35*高7CM 3.类型：橡胶二合一7CM厚+螺丝 | m |  | 81
30 | 040205006003 | 标线 | 1.名称：停车位划线 2.材质：常温涂料 3.其他：满足使用需求 | m2 |  | 18.48
31 | 040205017005 | 防撞筒（墩） | 1.名称：移动石材车挡 | 个 |  | 6
32 | 040205012001 | 隔离护栏 | 1.名称：隔离护栏修复及更换 | m |  | 20
分部小计
措施项目
本页小计
注：为计取规费等的使用，可在表中增设其中：“定额人工费”。
表—08
分部分项工程和单价措施项目清单与计价表
工程名称：还地桥镇道路交通安全防护设施提升工程 |  |  |  |  | 标段：还地桥镇道路交通安全防护设施提升工程 |  |  | 第 5 页 共 5 页
序号 | 项目编码 | 项目名称 | 项目特征描述 | 计量单位 |  | 工程量 | 金额（元）
[7 empty] | 综合单价 |  | 合价 | 其中
暂估价
分部小计
本页小计
合 计
注：为计取规费等的使用，可在表中增设其中：“定额人工费”。
表—08