## 封-1 招标工程量清单封面
| 房屋建筑工程 |  |  | 工程
招 标 工 程 量 清 单
招 标 人：
(单位盖章)
造价咨询人：
(单位盖章)
年 月 日
封-1

## 表-08 分部分项工程和单价措施项目清单与计价表
分部分项工程和单价措施项目清单与计价表
工程名称：房屋建筑工程 |  |  |  |  | 标段：雁州危房改造工程 |  |  | 第 1 页 共 2 页
序号 | 项目编码 | 项目名称 | 项目特征描述 | 计量单位 |  | 工程量 | 金额（元）
[7 empty] | 综合单价 |  | 合价 | 其中
暂估价
整个项目
1 | 010201001001 | 换填垫层 | 1.材料种类及配比:毛石、石渣 2.压实系数:≥98% | m3 |  | 630
2 | 010501001001 | 垫层 | 1.混凝土种类:预拌混凝土 2.混凝土强度等级:C20 3.垫层 4.厚度：100mm | m3 |  | 42
3 | 010501004001 | 满堂基础 | 1.混凝土种类:预拌混凝土 2.混凝土强度等级:C30 3.基础厚度：200m | m3 |  | 60
4 | 010505001001 | 有梁板 | 1.混凝土种类:预拌混凝土 2.混凝土强度等级:C30 3.屋面 | m3 |  | 60
5 | 010502002001 | 构造柱 | 1.混凝土种类:预拌混凝土 2.混凝土强度等级:C30 | m3 |  | 4.64
6 | 010502001001 | 矩形柱 | 1.混凝土种类:预拌混凝土 2.混凝土强度等级:C30 | m3 |  | 10.21
7 | 010515001001 | 现浇构件钢筋 | 1.钢筋种类、规格: HRB400 Ψ12 | t |  | 5.3
8 | 010515001002 | 现浇构件钢筋 | 1.钢筋种类、规格:HRB400 Ψ12 | t |  | 0.938
9 | 010401003001 | 实心砖墙 | 1.实心砖 2.规格：240*115*53mm | m3 |  | 102.77
10 | 011201001001 | 墙面一般抹灰 | 1.内墙抹灰 2.厚度20mm | m2 |  | 737.03
11 | 011201001002 | 墙面一般抹灰 | 1.外墙抹灰 2.厚度20mm | m2 |  | 323.4
12 | 011406003001 | 满刮腻子 | 1.刮腻子 2.两遍 | m2 |  | 541.2
13 | 011101001001 | 水泥砂浆楼地面 | 1.地面砂浆平面 | m2 |  | 300
14 | 010807001001 | 金属（塑钢、断桥）窗 | 1.金属门窗：铝合金 2.推拉 | m2 |  | 38.16
15 | 010802004001 | 防盗门 | 1.钢制防盗门 | m2 |  | 17.97
16 | 010902002001 | 屋面涂膜防水 | 1.屋面防水 | m2 |  | 300
本页小计
注：为计取规费等的使用，可在表中增设其中：“定额人工费”。
表—08
分部分项工程和单价措施项目清单与计价表
工程名称：房屋建筑工程 |  |  |  |  | 标段：雁州危房改造工程 |  |  | 第 2 页 共 2 页
序号 | 项目编码 | 项目名称 | 项目特征描述 | 计量单位 |  | 工程量 | 金额（元）
[7 empty] | 综合单价 |  | 合价 | 其中
暂估价
17 | 010904002001 | 楼（地）面涂膜防水 | 1.厕所防水 | m2 |  | 16
18 | 031004003001 | 洗脸盆 | 1.洗脸盆 | 组 |  | 2
19 | 031004006001 | 大便器 | 1.蹲便器 | 组 |  | 2
20 | 031004011001 | 淋浴间 | 1.成品淋浴间 | 套 |  | 1
21 | 031001006001 | 塑料管 | 1.pvc塑料管 2.DN100 | m |  | 50
22 | 031001006002 | 塑料管 | 1.pvc塑料管 2.DN50 | m |  | 50
23 | 030408001001 | 电力电缆 | 1.电缆铺设 | m |  | 20
24 | 030411001001 | 配管 | 1.配管 | m |  | 150
25 | 030411004001 | 配线 | 1.配线 | m |  | 150
26 | 030412001001 | 普通灯具 | 1.灯具 | 套 |  | 10
27 | 171402005001 | 配电箱 | 1.名称:配电箱 | 台 |  | 2
28 | 030411006001 | 接线盒 | 1.名称:接线盒 | 个 |  | 10
29 | 030404034001 | 照明开关 | 1.名称:电源开关 | 个 |  | 10
30 | 011701001001 | 综合脚手架 | 1.建筑结构形式:混凝土框架 2.檐口高度:3.3米 | m2 |  | 300
分部小计
措施项目
分部小计
本页小计
合 计
注：为计取规费等的使用，可在表中增设其中：“定额人工费”。
表—08

## 表-12 其他项目清单与计价汇总表
其他项目清单与计价汇总表
工程名称：房屋建筑工程 |  |  | 标段：雁州危房改造工程 |  | 第 1 页 共 1 页
序号 | 项目名称 | 金额（元） |  | 结算金额（元） |  | 备注
1 | 暂列金额 | 5000.00 |  |  |  | 明细详见表-12-1
2 | 暂估价 | 0.00
2.1 | 材料暂估价 | — |  |  |  | 明细详见表-12-2
2.2 | 专业工程暂估价 | 0.00 |  |  |  | 明细详见表-12-3
3 | 计日工 |  |  |  |  | 明细详见表-12-4
4 | 总承包服务费 |  |  |  |  | 明细详见表-12-5
5 | 索赔与现场签证费 | 0.00
6 | 增值税 | 0.00
合 计 | [5 empty] | —
注：材料（工程设备）暂估单价进入清单项目综合单价，此处不汇总。
表—12