## 扉-1 招标工程量清单扉页
| 驾虹村综合服务办公楼附属室内装修工程 |  |  |  | 工程
招 标 工 程 量 清 单
招 标 人： |  |  | 造价咨询人：
|  | （单位盖章） |  | (单位资质专用章)
法定代表人 或其授权人： |  |  | 法定代表人 或其授权人：
|  | (签字或盖章) |  | (签字或盖章)
编 制 人： |  |  | 复 核 人：
|  | (造价人员签字盖专用章) |  | (造价工程师签字盖专用章)
编制时间： |  | 年 月 日 | 复核时间： | 年 月 日
扉-1

## 表-08 分部分项工程和单价措施项目清单与计价表
分部分项工程和单价措施项目清单与计价表
工程名称：驾虹村综合服务办公楼附属室内装修工程 |  |  |  |  | 标段： |  |  | 第 1 页 共 8 页
序号 | 项目编码 | 项目名称 | 项目特征描述 | 计量单位 |  | 工程量 | 金额（元）
[7 empty] | 综合单价 |  | 合价 | 其中
暂估价
装修工程
门窗工程
1 | 010802001001 | 金属(塑钢）门 | 1.门框、扇材质:钛合金玻璃门 2.其他:详施工图纸 | m2 |  | 11.04
2 | 010801002001 | 木质门带套 | 1.门代号及洞口尺寸:实木套装门 | m2 |  | 49.74
3 | 010807001001 | 金属（塑钢、断桥）窗 | 1.框、扇材质:隔热铝合金60系列平开窗 | m2 |  | 100
4 | 010807001002 | 金属（塑钢、断桥）窗 | 1.框、扇材质:隔热铝合金60系列平开窗（磨砂玻璃） | m2 |  | 3.24
分部小计
楼地面工程
5 | 011102003001 | 块料楼地面 | 1.找平层厚度、砂浆配合比:80厚C15混凝土垫层 2.素水泥浆一道 3.结合层厚度、砂浆配合比:20厚干硬性水泥砂浆 4.面层材料品种、规格、颜色:铺8-14厚防滑地砖 5.其他做法:(参15ZJ001-P27- 地201) | m2 |  | 301.31
6 | 011102003002 | 块料楼地面 | (参15ZJ001-P29- 楼201) 1、8~14厚防滑地砖铺平拍实，水泥浆擦缝 2、25厚1:2水泥砂浆 3、1.5厚聚氨酯防水涂料 4、20厚1:3水泥砂浆找平 5、30厚C10轻骨料混凝土填充层找坡，坡向地漏 6、0.7厚聚乙烯丙论防水卷材(芯材厚度≥0.5)用1:3厚专用配套粘结料满粘 7、20厚1:3水泥砂浆找平 8、100厚C15混凝土垫层 9、素土压实 | m2 |  | 26.2
本页小计
注：为计取规费等的使用，可在表中增设其中：“定额人工费”。
表—08
分部分项工程和单价措施项目清单与计价表
工程名称：驾虹村综合服务办公楼附属室内装修工程 |  |  |  |  | 标段： |  |  | 第 2 页 共 8 页
序号 | 项目编码 | 项目名称 | 项目特征描述 | 计量单位 |  | 工程量 | 金额（元）
[7 empty] | 综合单价 |  | 合价 | 其中
暂估价
7 | 011102003003 | 块料楼地面 | ( 参15ZJ001-P27-楼201) 1、8~14厚防滑地砖铺平拍实，水泥浆檫缝 2.20厚1:3干硬性水泥砂浆 3、素水泥浆一遍 4、现浇钢筋混凝土楼板 | m2 |  | 272.75
8 | 011106002001 | 块料楼梯面层 | 1.粘结层厚度、材料种类:20厚水泥砂浆 2.面层材料品种、规格、颜色:8-10厚防滑地砖 | m2 |  | 13.22
9 | 011105003001 | 块料踢脚线 | (参15ZJ001-P49-踢16)150高 1、刷素水泥浆一遍(内掺建筑胶) 2、17厚2:1:8水泥石灰砂浆抹灰,分两次抹灰 3、3~4厚1:1水泥砂浆加水重20%建筑胶镶贴 4、8~10厚面砖,水泥浆擦缝 | m2 |  | 52.79
10 | 011107001001 | 石材台阶面 | (参15ZJ001-P142-台7) 1、80~120厚花岗岩长石条,表面斩毛或机抛 2、30厚1:3干硬性水泥砂浆 3、素水泥浆一遍 4、100厚C20混凝土台阶%%1306钢筋网双向中距150(厚度不包括台阶三角部分) 5、300厚3:7灰土 6、素土夯实 | m2 |  | 5.47
11 | 011101001002 | 坡道 | (参15ZJ001-P143-坡6) 1、25厚1:2水泥砂浆抹面,做出60宽7深锯齿形礓磋 2、素水泥浆一遍 3、100厚C15混凝土 4、300厚3:7灰土 5、素土夯实 | m2 |  | 6.48
分部小计
墙柱面装饰工程
本页小计
注：为计取规费等的使用，可在表中增设其中：“定额人工费”。
表—08
分部分项工程和单价措施项目清单与计价表
工程名称：驾虹村综合服务办公楼附属室内装修工程 |  |  |  |  | 标段： |  |  | 第 3 页 共 8 页
序号 | 项目编码 | 项目名称 | 项目特征描述 | 计量单位 |  | 工程量 | 金额（元）
[7 empty] | 综合单价 |  | 合价 | 其中
暂估价
12 | 011204003001 | 块料墙面 | (参15ZJ001-P82-外17) 1、刷专用界面剂一遍 2、15厚专用抹灰砂浆、分两次抹灰 3、5厚干粉类聚合物水泥砂浆,中间压入一层热镀锌电焊网 4、5-7厚面砖,陶瓷墙地砖胶粘剂粘贴,填缝剂填缝 | m2 |  | 386.84
13 | 011204003002 | 块料墙面 | (参15ZJ001-P64-内墙24) 1、15厚1:3水泥砂浆 2、1.5厚聚合物水泥防水涂料(I型) 3、3~4厚1:1水泥砂浆加水重20%建筑胶镶贴 4、4~5厚釉面砖,白水泥浆檫缝 | m2 |  | 92.64
分部小计
天棚和吊顶工程
14 | 011302001001 | 吊顶天棚 | (参15ZJ001-P94-棚17) 1、配套金属龙骨,主龙骨中距1000,次龙骨中距400(主龙骨采用轻钢龙骨,高度为38。楼板底预留%%1308吊筋,吊筋双向间距1000) 2、铝合金方形板,规格为300*300 | m2 |  | 29.2
15 | 011302001002 | 吊顶天棚 | (参15ZJ001-P92-棚12) 1、配套金属龙骨,主龙骨中距1000,T型龙骨中距603,横撑中距603(主龙骨采用轻钢龙骨,高度为38。楼板底预留%%1308吊筋,吊筋双向间距1000) 2、15厚600*600矿棉装饰板 | m2 |  | 599.94
分部小计
油漆涂料工程
本页小计
注：为计取规费等的使用，可在表中增设其中：“定额人工费”。
表—08
分部分项工程和单价措施项目清单与计价表
工程名称：驾虹村综合服务办公楼附属室内装修工程 |  |  |  |  | 标段： |  |  | 第 4 页 共 8 页
序号 | 项目编码 | 项目名称 | 项目特征描述 | 计量单位 |  | 工程量 | 金额（元）
[7 empty] | 综合单价 |  | 合价 | 其中
暂估价
16 | 011406001001 | 抹灰面油漆（真石漆） | (参13ZJ002-P110-外墙自保温)从里往外 1、15厚1:3水泥砂浆 2、250厚砂加气制品(250厚)(B05级) A级 3、刷界面剂一遍 4、5厚干粉类聚合物水泥防水砂浆+1.5厚聚氨酯防水涂料 5、涂饰底层涂料 6、喷涂主层涂料 7、涂饰面层涂料二遍 | m2 |  | 107.62
17 | 011406001002 | 抹灰面油漆 | (参15ZJ001-P59-内墙6-P105-涂304) 1、15厚1:3水泥砂浆 2、5厚1:2水泥砂浆 3、清理抹灰基层 4、满刮腻子一遍 5、刷底漆一遍 6、无机涂料二遍 | m2 |  | 1147.78
分部小计
其他工程
18 | 011503001001 | 金属栏杆（楼梯栏杆） | 1.楼梯栏杆 2.具体祥设计图纸 | m |  | 18.48
19 | 011503001002 | 金属栏杆 | 1.空调板栏杆 2.具体祥设计图纸 | m |  | 6.7
分部小计
分部小计
水电工程
电气
本页小计
注：为计取规费等的使用，可在表中增设其中：“定额人工费”。
表—08
分部分项工程和单价措施项目清单与计价表
工程名称：驾虹村综合服务办公楼附属室内装修工程 |  |  |  |  | 标段： |  |  | 第 5 页 共 8 页
序号 | 项目编码 | 项目名称 | 项目特征描述 | 计量单位 |  | 工程量 | 金额（元）
[7 empty] | 综合单价 |  | 合价 | 其中
暂估价
20 | 030404017001 | 配电箱 | 1.名称:总配电箱 2.型号:详见设计图纸 3.规格:详见设计图纸 4.基础形式、材质、规格:符合施工验收规范要求 5.接线端子材质、规格:详见设计图纸 6.端子板外部接线材质、规格:详见设计图纸 7.安装方式:详见设计图纸 8.具体做法详见设计图纸 | 台 |  | 1
21 | 030404017002 | 配电箱 | 1.名称:楼层配电箱 2.型号:详见设计图纸 3.规格:详见设计图纸 4.基础形式、材质、规格:符合施工验收规范要求 5.接线端子材质、规格:详见设计图纸 6.端子板外部接线材质、规格:详见设计图纸 7.安装方式:详见设计图纸 8.具体做法详见设计图纸 | 台 |  | 2
22 | 030404016001 | 控制箱 | 1.名称:弱电控制箱 2.型号:详见图纸 | 台 |  | 1
23 | 030404034001 | 照明开关 | 1.名称:二联单控开关 2.材质:详见设计图纸 3.规格:10A 4.安装方式:暗装 5.具体做法详见设计图纸 | 个 |  | 20
24 | 030404035001 | 插座 | 1.名称:五孔插座 2.规格:15A 3.安装方式:暗装 4.具体做法详见设计图纸 | 个 |  | 74
25 | 030404035002 | 插座 | 1.名称:空调插座 2.规格:15A 3.安装方式:暗装 4.具体做法详见设计图纸 | 个 |  | 22
26 | 030412005001 | 荧光灯 | 1.名称:荧光灯 2.型号:单支 3.安装形式:嵌入 | 套 |  | 13
本页小计
注：为计取规费等的使用，可在表中增设其中：“定额人工费”。
表—08
分部分项工程和单价措施项目清单与计价表
工程名称：驾虹村综合服务办公楼附属室内装修工程 |  |  |  |  | 标段： |  |  | 第 6 页 共 8 页
序号 | 项目编码 | 项目名称 | 项目特征描述 | 计量单位 |  | 工程量 | 金额（元）
[7 empty] | 综合单价 |  | 合价 | 其中
暂估价
27 | 030412005002 | 荧光灯 | 1.名称:荧光灯 2.型号:双支 3.安装形式:嵌入 | 套 |  | 59
28 | 030412005003 | 荧光灯 | 1.名称:安全出口标志灯 2.安装形式:距门上墙面0.2m | 套 |  | 6
29 | 030412001001 | 普通灯具 | 1.名称:防水防尘灯(LED节能灯) 2.型号:1x13W 3.类型:吸顶 | 套 |  | 22
30 | 030412005004 | 荧光灯 | 1.名称:疏散指示灯（单向和双向） 2.型号:详见图纸 | 套 |  | 6
31 | 030412005006 | 荧光灯 | 1.名称:吸顶灯 2.型号:详见图纸 3.安装形式:吸顶 | 套 |  | 2
32 | 030412005007 | 荧光灯 | 1.名称:应急灯 2.型号:详见图纸 | 套 |  | 6
33 | 030411001001 | 配管 | 1.名称:电线配管 2.材质:PC管 3.规格:Ф20 4.配置形式:暗敷设 5.接地要求:满足规范及设计要求 6.具体做法详见设计图纸 | m |  | 521.6
34 | 030411001004 | 配管 | 1.名称:配管 2.材质:SC 3.规格:100 | m |  | 35
35 | 030411001002 | 配管 | 1.名称:配管 2.材质:PC 3.规格:70 | m |  | 30
36 | 030411001003 | 配管 | 1.名称:配管 2.材质:SC 3.规格:15 | m |  | 30
37 | 030408001001 | 电力电缆 | 1.名称:电缆 2.型号:WDZ-BJY 3.规格:3*4 4.材质:铜芯 | m |  | 42
本页小计
注：为计取规费等的使用，可在表中增设其中：“定额人工费”。
表—08
分部分项工程和单价措施项目清单与计价表
工程名称：驾虹村综合服务办公楼附属室内装修工程 |  |  |  |  | 标段： |  |  | 第 7 页 共 8 页
序号 | 项目编码 | 项目名称 | 项目特征描述 | 计量单位 |  | 工程量 | 金额（元）
[7 empty] | 综合单价 |  | 合价 | 其中
暂估价
38 | 030408001002 | 电力电缆 | 1.名称:电缆 2.型号:WDZ-BJY 3.规格:4*25+1*16 4.材质:铜芯 | m |  | 20
39 | 030408001003 | 电力电缆 | 1.名称:电缆 2.型号:WDZ-BJY 3.规格:4*35+1*16 4.材质:铜芯 | m |  | 20
40 | 030408001004 | 电力电缆 | 1.名称:电缆 2.型号:WDZ-BJY 3.规格:4*50 4.材质:铜芯 | m |  | 30
41 | 030408006001 | 电力电缆头 | 1.名称:电缆头 2.型号:WDZ-YJY-4*25+1*16 | 个 |  | 2
42 | 030408006002 | 电力电缆头 | 1.名称:电缆头 2.型号:WDZ-YJY-4*35+1*16 | 个 |  | 2
43 | 030408006003 | 电力电缆头 | 1.名称:电缆头 2.型号:WDZ-YJY22-4x50 | 个 |  | 2
44 | 030411004001 | 配线 | 1.名称:照明配线 2.配线形式:管内穿线 3.型号:WDZB-BYJ 4.规格:2.5mm2 5.材质:铜芯 6.具体做法详见设计图纸 | m |  | 1023.52
45 | 030411004002 | 配线 | 1.名称:照明配线 2.规格:WDZB-BYJ-4.0 3.材质:铜芯 4.配线线制:穿管 5.具体做法详见设计图纸 | m |  | 521.36
46 | 030411006001 | 接线盒 | 1.名称:开关(插座)底盒 2.安装形式:暗装 3.具体做法详见设计图纸 | 个 |  | 94
47 | 030413002001 | 凿（压)槽 | 1.名称:墙面开槽 2.规格:70*7mm 3.填充(恢复)方式:采用难燃物资填充 4.具体做法详见设计图纸 | m |  | 30
分部小计
给排水
本页小计
注：为计取规费等的使用，可在表中增设其中：“定额人工费”。
表—08
分部分项工程和单价措施项目清单与计价表
工程名称：驾虹村综合服务办公楼附属室内装修工程 |  |  |  |  | 标段： |  |  | 第 8 页 共 8 页
序号 | 项目编码 | 项目名称 | 项目特征描述 | 计量单位 |  | 工程量 | 金额（元）
[7 empty] | 综合单价 |  | 合价 | 其中
暂估价
48 | 031001006003 | 塑料管 | 1.名称：塑料给水管 2.规格：DN32 3.连接方式：热熔连接 4.具体做法详见设计图纸 | m |  | 23.8
49 | 031001006006 | 塑料管 | 1.介质:雨水管 2.材质、规格:PVC管Φ110 3.连接形式:粘接 | m |  | 55.8
50 | 031001006005 | 塑料管 | 1.名称：塑料排水管 2.规格：DN100 3.连接方式：粘接 4.具体做法详见设计图纸 | m |  | 26.1
51 | 031001006007 | 塑料管 | 1.名称：塑料排水管 2.规格：DN160 3.连接方式：粘接 4.具体做法详见设计图纸 | m |  | 6
52 | 031004003001 | 洗脸盆 | 1.名称：洗脸盆 2.类型：挂墙式 3.具体做法详见设计图纸 | 组 |  | 2
53 | 031004006001 | 大便器 | 1.名称：蹲式大便器 2.类型：冲洗阀 3.具体做法详见设计图纸 | 组 |  | 6
54 | 031004007001 | 小便器 | 1.名称：立式小便器 2.类型：埋入式感应开关 3.具体做法详见设计图纸 | 组 |  | 4
55 | 031004008001 | 其他成品卫生器具 | 1.材质:成品陶瓷拖把池 | 组 |  | 2
56 | 031004014001 | 给、排水附(配)件 | 1.材质:不锈钢地漏 | 个 |  | 4
57 | 030901013001 | 灭火器 | 1.形式:放置式灭火器 2.规格、型号:ABC4 | 组 |  | 8
分部小计
分部小计
措施项目
分部小计
本页小计
合 计
注：为计取规费等的使用，可在表中增设其中：“定额人工费”。
表—08