## 扉-1 招标工程量清单扉页
| 还地桥镇金桥大道维修 |  |  |  | 工程
招 标 工 程 量 清 单
招 标 人： |  |  | 造价咨询人：
|  | （单位盖章） |  | (单位资质专用章)
法定代表人 或其授权人： |  |  | 法定代表人 或其授权人：
|  | (签字或盖章) |  | (签字或盖章)
编 制 人： |  |  | 复 核 人：
|  | (造价人员签字盖专用章) |  | (造价工程师签字盖专用章)
编制时间： |  | 年 月 日 | 复核时间： | 年 月 日
扉-1

## 表-08 分部分项工程和单价措施项目清单与计价表
分部分项工程和单价措施项目清单与计价表
工程名称：还地桥镇金桥大道维修 |  |  |  |  | 标段： |  |  | 第 1 页 共 2 页
序号 | 项目编码 | 项目名称 | 项目特征描述 | 计量单位 |  | 工程量 | 金额（元）
[7 empty] | 综合单价 |  | 合价 | 其中
暂估价
整个项目
1 | 040101001001 | 挖一般土方 | 1.土壤类别:三类土 | m3 |  | 7.16
2 | 040103001001 | 回填方 |  | m3 |  | 4.28
3 | 040103002003 | 余方弃置 | 1.废弃料品种:土 2.运距:3km | m3 |  | 2.88
4 | 041001001001 | 拆除路面 | 1.材质:沥青混凝土面层 2.厚度:10cm | m2 |  | 1833.75
5 | 041001001002 | 拆除路面 | 1.材质:混凝土面层 2.厚度:20cm | m2 |  | 167
6 | 040103002001 | 余方弃置 | 1.废弃料品种:沥青砼 2.运距:5km | m3 |  | 183.38
7 | 040103002002 | 余方弃置 | 1.废弃料品种:砼 2.运距:5km | m3 |  | 33.4
8 | 040402018001 | 路面切缝 | 1.缝深：5cm | m |  | 385
9 | 040203006002 | 沥青混凝土 | 1.沥青混凝土种类:AC-16C中粒式 2.厚度:6cm | m2 |  | 1833.75
10 | 040203006001 | 沥青混凝土 | 1.沥青混凝土种类:AC-13C细粒式 2.厚度:4cm | m2 |  | 1833.75
11 | 040203007001 | 水泥混凝土 | 1.混凝土强度等级:C30 2.厚度:20cm | m2 |  | 167
12 | 040203003001 | 粘层 | 1.黏层 水泥混凝土 乳化沥青 2.喷油量:0.3-0.5L/平方米 | m2 |  | 1833.75
13 | 040203003002 | 粘层 | 1.黏层 沥青层 乳化沥青 2.喷油量:0.3-0.5L/平方米 | m2 |  | 1833.75
14 | 040402018002 | 灌缝 | 1.灌缝材料：沥青油灌缝 1.缝深：5cm | m |  | 408
15 | 040205006001 | 标线 | 1.材料品种:标线 2.工艺:热熔 | m2 |  | 100
16 | 040205007001 | 标记 | 1.材料品种:导向箭头 2.类型:热熔 | m2 |  | 20
17 | 040205008001 | 横道线 | 1.材料品种:横道线 2.形式:热熔 | m2 |  | 20
分部小计
本页小计
注：为计取规费等的使用，可在表中增设其中：“定额人工费”。
表—08
分部分项工程和单价措施项目清单与计价表
工程名称：还地桥镇金桥大道维修 |  |  |  |  | 标段： |  |  | 第 2 页 共 2 页
序号 | 项目编码 | 项目名称 | 项目特征描述 | 计量单位 |  | 工程量 | 金额（元）
[7 empty] | 综合单价 |  | 合价 | 其中
暂估价
措施项目
18 | 041106001001 | 大型机械设备进出场及安拆 |  | 台．次 |  | 1
分部小计
本页小计
合 计
注：为计取规费等的使用，可在表中增设其中：“定额人工费”。
表—08

## 表-12 其他项目清单与计价汇总表
其他项目清单与计价汇总表
工程名称：还地桥镇金桥大道维修 |  |  | 标段： |  | 第 1 页 共 1 页
序号 | 项目名称 | 金额（元） |  | 结算金额（元） |  | 备注
1 | 暂列金额 | 0.00 |  |  |  | 明细详见表-12-1
2 | 暂估价 | 0.00
2.1 | 材料暂估价 | — |  |  |  | 明细详见表-12-2
2.2 | 专业工程暂估价 | 0.00 |  |  |  | 明细详见表-12-3
3 | 计日工 |  |  |  |  | 明细详见表-12-4
4 | 总承包服务费 |  |  |  |  | 明细详见表-12-5
5 | 索赔与现场签证费 | 0.00
6 | 增值税 | 0.00
合 计 | [5 empty] | —
注：材料（工程设备）暂估单价进入清单项目综合单价，此处不汇总。
表—12