## 扉-1 招标工程量清单扉页
| 镇区路灯维修工程 |  |  |  | 工程
招 标 工 程 量 清 单
招 标 人： |  |  | 造价咨询人：
|  | （单位盖章） |  | (单位资质专用章)
法定代表人 或其授权人： |  |  | 法定代表人 或其授权人：
|  | (签字或盖章) |  | (签字或盖章)
编 制 人： |  |  | 复 核 人：
|  | (造价人员签字盖专用章) |  | (造价工程师签字盖专用章)
编制时间： |  | 年 月 日 | 复核时间： | 年 月 日
扉-1

## 表-08 分部分项工程和单价措施项目清单与计价表
分部分项工程和单价措施项目清单与计价表
工程名称：镇区路灯维修工程 |  |  |  |  | 标段： |  |  | 第 1 页 共 2 页
序号 | 项目编码 | 项目名称 | 项目特征描述 | 计量单位 |  | 工程量 | 金额（元）
[7 empty] | 综合单价 |  | 合价 | 其中
暂估价
整个项目
1 | 030404019001 | 控制开关 | 1.名称:断路器空开 2.规格:16A | 个 |  | 185
2 | 030404019002 | 控制开关 | 1.名称:断路器空开 2.规格:32A | 个 |  | 100
3 | 030404019003 | 控制开关 | 1.名称:断路器空开 2.规格:63A | 个 |  | 10
4 | 030404019004 | 控制开关 | 1.名称:断路器空开 2.规格:100A | 个 |  | 10
5 | 030408001001 | 电力电缆 | 1.名称:电力电缆 2.型号:YJLV22-3*35 | m |  | 450
6 | 030411004001 | 配线 | 1.名称:电气配线 2.型号:BV 3.规格:2.5 | m |  | 710
7 | 030412007001 | 一般路灯 | 1.120W模组光源 | 套 |  | 80
8 | 030412007003 | 一般路灯 | 1.LED球泡灯45w | 套 |  | 75
9 | 030404023001 | 接触器 | 1.交流接触器Cjx 2-9511 220V | 台 |  | 8
10 | 030412007002 | 一般路灯 | 1.220W 模组投光灯 | 套 |  | 8
11 | 04B001 | 路灯加挂中国结 | 1.双耳中国结 2.中国结材质:PETG 3.规格:每组由2个组成，单个高度1600mm，单个宽度800mm 4.支架材质:热镀锌管 5.支架工艺:喷塑、烤漆 6.主体颜色:中国红(三年不褪色) 7.支架颜色:由建设单位指定 8.含安装 | 组 |  | 65
本页小计
注：为计取规费等的使用，可在表中增设其中：“定额人工费”。
表—08
分部分项工程和单价措施项目清单与计价表
工程名称：镇区路灯维修工程 |  |  |  |  | 标段： |  |  | 第 2 页 共 2 页
序号 | 项目编码 | 项目名称 | 项目特征描述 | 计量单位 |  | 工程量 | 金额（元）
[7 empty] | 综合单价 |  | 合价 | 其中
暂估价
12 | 04B002 | 路灯加挂中国结 | 1.双耳中国结 2.中国结材质:PETG 3.规格:每组由2个组成，单个高度2300mm，单个宽度1300mm 4.支架材质:热镀锌管 5.支架工艺:喷塑、烤漆 6.主体颜色:中国红(三年不褪色) 7.支架颜色:由建设单位指定 8.含安装 | 组 |  | 65
13 | 030404022001 | 控制器 | 1.控制器 | 台 |  | 30
14 | 030412004003 | 装饰灯 | 1.七彩洗墙灯 | m |  | 342
15 | 031101001001 | 开关电源设备 | 1.12A 300W电源 | 台 |  | 95
16 | 031101001002 | 开关电源设备 | 1.400W驱动电源 | 台 |  | 40
17 | 031101001003 | 开关电源设备 | 1.LED防水电源12V 36w | 台 |  | 220
18 | 031101001004 | 开关电源设备 | 1.LED防水电源12V 80w | 台 |  | 100
19 | 030404019005 | 漏电保护器 | 1.漏电保护器 | 个 |  | 10
20 | 030404019006 | 控制开关 | 1.时控开关 | 个 |  | 10
分部小计
措施项目
分部小计
本页小计
合 计
注：为计取规费等的使用，可在表中增设其中：“定额人工费”。
表—08

## 表-12 其他项目清单与计价汇总表
其他项目清单与计价汇总表
工程名称：镇区路灯维修工程 |  |  | 标段： |  | 第 1 页 共 1 页
序号 | 项目名称 | 金额（元） |  | 结算金额（元） |  | 备注
1 | 暂列金额 | 0.00 |  |  |  | 明细详见表-12-1
2 | 暂估价 | 0.00
2.1 | 材料暂估价 | — |  |  |  | 明细详见表-12-2
2.2 | 专业工程暂估价 | 0.00 |  |  |  | 明细详见表-12-3
3 | 计日工 |  |  |  |  | 明细详见表-12-4
4 | 总承包服务费 |  |  |  |  | 明细详见表-12-5
5 | 索赔与现场签证费 | 0.00
6 | 增值税 | 0.00
合 计 | [5 empty] | —
注：材料（工程设备）暂估单价进入清单项目综合单价，此处不汇总。
表—12