## 扉-1 招标工程量清单扉页
| 镇区基础设施维修工程 |  |  |  | 工程
招 标 工 程 量 清 单
招 标 人： |  |  | 造价咨询人：
|  | （单位盖章） |  | (单位资质专用章)
法定代表人 或其授权人： |  |  | 法定代表人 或其授权人：
|  | (签字或盖章) |  | (签字或盖章)
编 制 人： |  |  | 复 核 人：
|  | (造价人员签字盖专用章) |  | (造价工程师签字盖专用章)
编制时间： |  | 年 月 日 | 复核时间： | 年 月 日
扉-1

## 表-08 分部分项工程和单价措施项目清单与计价表
分部分项工程和单价措施项目清单与计价表
工程名称：镇区基础设施维修工程 |  |  |  |  | 标段： |  |  | 第 1 页 共 3 页
序号 | 项目编码 | 项目名称 | 项目特征描述 | 计量单位 |  | 工程量 | 金额（元）
[7 empty] | 综合单价 |  | 合价 | 其中
暂估价
整个项目
1 | 041001001001 | 拆除路面 | 1.材质:混凝土路面 2.厚度:20cm | m2 |  | 250
2 | 041001004001 | 铣刨路面 | 1.材质:沥青混凝土 2.厚度:5cm | m2 |  | 250
3 | 041001002001 | 拆除人行道 | 1.材质:人行道步转 | m2 |  | 250
4 | 041001002002 | 拆除人行道 | 1.材质:石质块料面层（含砂浆结合层） | m2 |  | 250
5 | 041001003001 | 拆除基层 | 1.材质:混凝土垫层 2.厚度:10cm | m2 |  | 550
6 | 041001005001 | 拆除侧、平(缘）石 | 1.材质:花岗岩 2.拆除、场内运输、旧料清理成堆 | m |  | 350
7 | 041001005002 | 拆除侧、平(缘）石 | 1.材质:混凝土 2.拆除、场内运输、旧料清理成堆 | m |  | 400
8 | 040103002001 | 余方弃置 | 1.废弃料品种:混凝土破块 2.运距:由投标人根据施工现场实际情况自行考虑决定报价 | m3 |  | 90
9 | 040309002001 | 石质栏杆 | 1.材料品种、规格:大理石栏杆 | m |  | 30
10 | 040204006001 | 检查井升降 | 1.材料品种:球墨防躁井盖 2.检查井规格：Φ700 | 座 |  | 9
11 | 040204006002 | 检查井升降 | 1.材料品种:球墨铸铁六防井盖 2.检查井规格：Φ1000 | 座 |  | 10
12 | 041001009001 | 拆除井 | 1.结构形式:砖砌检查 2.规格尺寸:井深4m以内 | 座 |  | 17
13 | 040504001001 | 砌筑井 | 1.砖砌圆形雨水检查井 2.砖砌收口式 3.井内径1000mm 4.井深3m | 座 |  | 2
14 | 040504001002 | 砌筑井 | 1.砖砌圆形污水检查井 2.砖砌收口式 3.井内径1000mm 4.井深3.5m | 座 |  | 2
15 | 040204004001 | 安砌侧(平、缘）石 | 1.材料品种、规格:35*15*100 cm混凝土路缘石 | m |  | 180
本页小计
注：为计取规费等的使用，可在表中增设其中：“定额人工费”。
表—08
分部分项工程和单价措施项目清单与计价表
工程名称：镇区基础设施维修工程 |  |  |  |  | 标段： |  |  | 第 2 页 共 3 页
序号 | 项目编码 | 项目名称 | 项目特征描述 | 计量单位 |  | 工程量 | 金额（元）
[7 empty] | 综合单价 |  | 合价 | 其中
暂估价
16 | 040204004002 | 安砌侧(平、缘）石 | 1.材料品种、规格:芝麻灰花岗岩路缘石35*15*100cm | m |  | 100
17 | 040202011001 | 碎石 | 1.石料规格:级配碎石 2.厚度:10cm | m2 |  | 250
18 | 040203007001 | 水泥混凝土 | 1.混凝土强度等级:C30 2.厚度:20cm | m2 |  | 250
19 | 040203006001 | 沥青混凝土 | 1.沥青品种:中粒式SBS改性沥青混凝土 2.沥青混凝土种类:AC-16C 3.厚度:5cm | m2 |  | 250
20 | 040203003001 | 透层、粘层 | 1.材料品种:乳化沥青PC-2 2.喷油量:0.7-1.5L/m2 | m2 |  | 250
21 | 040204002001 | 人行道块料铺设 | 1.块料品种、规格:彩色步砖200*100*60 2.基础、垫层：材料品种、厚度:10cm混凝土基层 | m2 |  | 250
22 | 040204002002 | 人行道块料铺设 | 1.块料品种、规格:3cm厚芝麻灰火烧板 2.基础、垫层：材料品种、厚度:10cm混凝土基层 | m2 |  | 250
23 | 010401012001 | 零星砌砖 | 1.零星砌砖名称、部位:挡墙 2.砖品种、规格、强度等级:蒸压灰砂砖 240*115*53 3.砂浆强度等级、配合比:干混砌筑砂浆 DM M10 | m3 |  | 3.15
24 | 010401012002 | 零星砌砖 | 1.零星砌砖名称、部位:台阶 2.砖品种、规格、强度等级:蒸压灰砂砖 240*115*53 3.砂浆强度等级、配合比:干混砌筑砂浆 DM M10 | m3 |  | 10
25 | 04B001 | 管道疏通 | 1.吸冲两用车疏通管道 2.管道规格DN600 3.检查井清掏 4.淤泥外运 | m3 |  | 141.3
本页小计
注：为计取规费等的使用，可在表中增设其中：“定额人工费”。
表—08
分部分项工程和单价措施项目清单与计价表
工程名称：镇区基础设施维修工程 |  |  |  |  | 标段： |  |  | 第 3 页 共 3 页
序号 | 项目编码 | 项目名称 | 项目特征描述 | 计量单位 |  | 工程量 | 金额（元）
[7 empty] | 综合单价 |  | 合价 | 其中
暂估价
26 | 040201022001 | 排水沟、截水沟 | 1.断面尺寸:400*500mm 2.砌体材料:标准砖 240*115*53 3.砂浆强度等级:干混砌筑砂浆 DM M7.5 4.盖板材质、规格:铸铁盖板500*500mm | m |  | 150
27 | 040201022002 | 排水沟、截水沟 | 1.盖板材质、规格:铸铁盖板500*500mm更换 | m |  | 100
28 | 010101001001 | 平整场地 | 1.机械场地平整 2.就地挖、填、平整 | m2 |  | 550
29 | 040103002002 | 余方弃置 | 1.废弃料品种:建筑垃圾 2.运距:由投标人根据施工现场实际情况自行考虑决定报价 | m3 |  | 150
分部小计
措施项目
30 | 041106001001 | 大型机械设备进出场及安拆 | 1.机械设备名称:沥青混凝土摊铺机(带自动找平) 2.机械设备规格型号:满足项目需求 | 台．次 |  | 1
31 | 011705001001 | 大型机械设备进出场及安拆 | 1.机械设备名称:履带式挖掘机 2.机械设备规格型号:满足项目需求 | 台·次 |  | 1
32 | 041101005001 | 井字架 | 1.井深:4m以内 2.钢管井字架 | 座 |  | 17
分部小计
本页小计
合 计
注：为计取规费等的使用，可在表中增设其中：“定额人工费”。
表—08

## 表-12 其他项目清单与计价汇总表
其他项目清单与计价汇总表
工程名称：镇区基础设施维修工程 |  |  | 标段： |  | 第 1 页 共 1 页
序号 | 项目名称 | 金额（元） |  | 结算金额（元） |  | 备注
1 | 暂列金额 | 0.00 |  |  |  | 明细详见表-12-1
2 | 暂估价 | 0.00
2.1 | 材料暂估价 | — |  |  |  | 明细详见表-12-2
2.2 | 专业工程暂估价 | 0.00 |  |  |  | 明细详见表-12-3
3 | 计日工 |  |  |  |  | 明细详见表-12-4
4 | 总承包服务费 |  |  |  |  | 明细详见表-12-5
5 | 索赔与现场签证费 | 0.00
6 | 增值税 | 0.00
合 计 | [5 empty] | —
注：材料（工程设备）暂估单价进入清单项目综合单价，此处不汇总。
表—12