## 封-1 招标工程量清单封面
| 湖北竞川生产制造项目地块线路迁改 |  |  | 工程
招 标 工 程 量 清 单
招 标 人：
(单位盖章)
造价咨询人：
(单位盖章)
年 月 日
封-1

## 扉-1 招标工程量清单扉页
| 湖北竞川生产制造项目地块线路迁改 |  |  |  | 工程
招 标 工 程 量 清 单
招 标 人： |  |  | 造价咨询人：
|  | （单位盖章） |  | (单位资质专用章)
法定代表人 或其授权人： |  |  | 法定代表人 或其授权人：
|  | (签字或盖章) |  | (签字或盖章)
编 制 人： |  |  | 复 核 人：
|  | (造价人员签字盖专用章) |  | (造价工程师签字盖专用章)
编制时间： |  | 年 月 日 | 复核时间： | 年 月 日
扉-1

## 表-01 总说明
总 说 明
工程名称： 湖北竞川生产制造项目地块线路迁改 | 第 1 页 共 1 页
表-01

## 表-08 分部分项工程和单价措施项目清单与计价表
分部分项工程和单价措施项目清单与计价表
工程名称：湖北竞川生产制造项目地块线路迁改 |  |  |  |  | 标段： |  |  | 第 1 页 共 4 页
序号 | 项目编码 | 项目名称 | 项目特征描述 | 计量单位 |  | 工程量 | 金额（元）
[7 empty] | 综合单价 |  | 合价 | 其中
暂估价
安装工程
1 | 030410004002 | 杆上设备 | 1.名称:防雷器 | 组 |  | 1
2 | 030410004004 | 杆上设备 | 1.名称:交流避雷器 | 组 |  | 1
3 | 030410004005 | 杆上设备 | 1.名称:交流隔离开关 630A | 组 |  | 1
4 | 030410004006 | 杆上设备 | 1.名称:避雷器绝缘罩 | 组 |  | 1
5 | 030410004007 | 杆上设备 | 1.名称:刀闸绝缘罩 | 组 |  | 1
6 | 030409003001 | 避雷引下线 | 1.名称:软铜芯交联绝缘导线 JKTRYJ-10kV-35 | m |  | 30
7 | 030410003001 | 导线架设 | 1.名称:架空绝缘导线,AC10kV ,JKLYJ,240 | km |  | 0.03
8 | 030410003002 | 导线架设 | 1.名称:利旧安装架空绝缘导线,AC10kV,JKLYJ,240 | km |  | 0.45
9 | 030410003003 | 导线架设 | 1.名称:利旧安装架空绝缘导线,AC10kV,JKLYJ,150 | km |  | 0.15
10 | 030408001001 | 电力电缆 | 1.名称:电力电缆 ZC-YJV22- 3*400 | m |  | 40
11 | 030408001002 | 电力电缆 | 1.名称:利旧安装电力电缆 ZC -YJV22-3*400 | m |  | 10
12 | 030408001003 | 电力电缆 | 1.名称:利旧安装电力电缆 ZC -YJLV22-4*35 | m |  | 10
13 | 030408006001 | 电力电缆头 | 1.名称:户外冷缩式电缆终端头 3*400 | 个 |  | 1
14 | 030408006002 | 电力电缆头 | 1.名称:热熔电缆中间头 3*40 0 | 个 |  | 1
15 | 030410001001 | 电杆组立 | 1.名称:非预应力水泥杆 190* 10m | 基 |  | 2
16 | 030410001002 | 电杆组立 | 1.名称:非预应力水泥杆 190* 15m | 基 |  | 1
本页小计
注：为计取规费等的使用，可在表中增设其中：“定额人工费”。
表—08
分部分项工程和单价措施项目清单与计价表
工程名称：湖北竞川环保设备生产项目地块线路迁改 |  |  |  |  | 标段： |  |  | 第 2 页 共 4 页
序号 | 项目编码 | 项目名称 | 项目特征描述 | 计量单位 |  | 工程量 | 金额（元）
[7 empty] | 综合单价 |  | 合价 | 其中
暂估价
17 | 030410001003 | 电杆组立 | 1.名称:部分预应力水泥杆 35 0*15m | 基 |  | 1
18 | 030410002001 | 横担组装 | 1.名称:耐张横担 B11,HD3-1 5/7508,φ205 | 组 |  | 4
19 | 030410002002 | 横担组装 | 1.名称:耐张横担 B13,HD3-1 5/7508,φ370 | 组 |  | 3
20 | 030410001004 | 电杆组立 | 1.名称:卡盘 | 基 |  | 2
21 | 030410001005 | 电杆组立 | 1.名称:底盘 | 基 |  | 1
22 | 030410002003 | 横担组装 | 1.名称:线路柱式瓷绝缘子 | 只 |  | 15
23 | 030410002007 | 横担组装 | 1.名称:交流盘形悬式瓷绝缘子 | 片 |  | 42
24 | 030410002004 | 杆上设备 | 1.名称:绝缘穿刺接地线夹 | 组 |  | 2
25 | 030410003004 | 导线架设 | 1.名称:钢绞线,1×19-11.5- 1270-B,180,镀锌 | km |  | 0.016
26 | 030410003005 | 导线架设 | 1.名称:钢绞线,1×7-7.8-12 70-B,35,镀锌 | km |  | 0.18
27 | 030413001001 | 铁构件 | 1.名称:电缆爬杆铁附件 | kg |  | 134
28 | 030413001002 | 铁构件 | 1.名称:爬梯 | kg |  | 117
29 | 030409002001 | 接地母线 | 1.名称:接地母线 | m |  | 36
30 | 030409001001 | 接地极 | 1.名称:接地极 | 根 |  | 4
31 | 030414011001 | 接地装置 | 1.名称:接地装置调试 2.类别:接地极 | 组 |  | 1
32 | 030408003001 | 电缆保护管 | 1.名称:电缆保护管 C-PVCD150 | m |  | 4
33 | 030410004008 | 杆上设备 | 1.名称:反光警示漆 | 组 |  | 4
34 | 080802013001 | 标识牌 | 1.名称:标志牌 | 块 |  | 16
本页小计
注：为计取规费等的使用，可在表中增设其中：“定额人工费”。
表—08
分部分项工程和单价措施项目清单与计价表
工程名称：湖北竞川环保设备生产项目地块线路迁改 |  |  |  |  | 标段： |  |  | 第 3 页 共 4 页
序号 | 项目编码 | 项目名称 | 项目特征描述 | 计量单位 |  | 工程量 | 金额（元）
[7 empty] | 综合单价 |  | 合价 | 其中
暂估价
35 | 030408010001 | 防火涂料 | 1.名称:防火涂料 | kg |  | 20
36 | 03B001 | 10kV线路接引流线 | 1.名称：10kV线路接引流线 2.工作内容：带电接火 | 三相/次 |  | 1
37 | 03B002 | 10kV线路断引流线 | 1.名称：10kV线路接引流线 2.工作内容：带电解火 | 三相/次 |  | 1
分部小计
水泥杆基础
38 | 040303002001 | 水泥杆基础 | 1.混凝土强度等级:C25 2.其他:包含基坑土方挖填、钢筋绑扎、模板安拆 | 座 |  | 1
分部小计
拆除部分
39 | 030410001006 | 电杆组立 | 1.名称:拆除水泥杆 350*15m | 基 |  | 1
40 | 030410001007 | 电杆组立 | 1.名称:拆除水泥杆 190*12m | 基 |  | 1
41 | 030410001008 | 电杆组立 | 1.名称:拆除水泥杆 150*8m | 基 |  | 1
42 | 030410002005 | 横担组装 | 1.名称:拆除单横担 | 组 |  | 4
43 | 030410002006 | 横担组装 | 1.名称:拆除双横担 | 组 |  | 3
44 | 030410003006 | 导线架设 | 1.名称:拆除架空绝缘导线,AC 10kV,JKLYJ,240 | km |  | 0.45
45 | 030410003007 | 导线架设 | 1.名称:拆除架空绝缘导线,AC 10kV,JKLYJ,150 | km |  | 0.15
46 | 030408001004 | 电力电缆 | 1.名称:拆除电力电缆 ZC-YJV 22-3*400 | m |  | 10
47 | 030408001005 | 电力电缆 | 1.名称:拆除电力电缆 ZC- YJLV22-4*35 | m |  | 200
分部小计
土建工程
本页小计
注：为计取规费等的使用，可在表中增设其中：“定额人工费”。
表—08
分部分项工程和单价措施项目清单与计价表
工程名称：湖北竞川环保设备生产项目地块线路迁改 |  |  |  |  | 标段： |  |  | 第 4 页 共 4 页
序号 | 项目编码 | 项目名称 | 项目特征描述 | 计量单位 |  | 工程量 | 金额（元）
[7 empty] | 综合单价 |  | 合价 | 其中
暂估价
48 | 040803003001 | 电缆排管 | 1、2*175*10纤维水泥电缆管 2、含沟槽土方开挖回填 | m |  | 25
49 | 040504001001 | 电缆井 | 1.名称：电缆井 2.规格：1.2*1*1.05 | 座 |  | 1
50 | 040504001002 | 电缆井 | 1.名称：电缆井 2.规格：3.9*1.2*1.3 | 座 |  | 1
分部小计
措施项目
分部小计
本页小计
合 计
注：为计取规费等的使用，可在表中增设其中：“定额人工费”。
表—08

## 表-12 其他项目清单与计价汇总表
其他项目清单与计价汇总表
工程名称：湖北竞川生产制造项目地块线路迁改 |  |  | 标段： |  | 第 1 页 共 1 页
序号 | 项目名称 | 金额（元） |  | 结算金额（元） |  | 备注
1 | 暂列金额 | 0.00 |  |  |  | 明细详见表-12-1
2 | 暂估价 | 13000.00
2.1 | 材料暂估价 | — |  |  |  | 明细详见表-12-2
2.2 | 专业工程暂估价 | 13000.00 |  |  |  | 明细详见表-12-3
3 | 计日工 |  |  |  |  | 明细详见表-12-4
4 | 总承包服务费 |  |  |  |  | 明细详见表-12-5
5 | 索赔与现场签证费 | 0.00
6 | 增值税 | 1170.00
合 计 | [5 empty] | —
注：材料（工程设备）暂估单价进入清单项目综合单价，此处不汇总。
表—12

## 表-12-1 暂列金额表
暂列金额明细表
工程名称：湖北竞川生产制造项目地块线路迁改 |  |  | 标段： |  | 第 1 页 共 1 页
序号 | 项目名称 | 计量单位 |  | 暂定金额（元） |  | 备注
1
合 计 |  |  |  | 0.00 |  | —
注：此表由招标人填写，如不能详列，也可只列暂列金额总额，投标人应将上述暂列金额计入投标总价中。
表—12—1

## 表-12-2 材料(工程设备)暂估价及调整表
材料（工程设备）暂估单价及调整表
工程名称：湖湖北竞川生产制造项目地块线路迁改 | [5 empty] | 标段： |  |  |  | 第 1 页 共 1 页
序号 | 材料(工程设备) 名称、规格、型号 | 计量单位 | 数量 |  | 暂估（元） |  |  | 确认(元) |  |  | 差额±(元) |  | 备注
|  |  | 暂估 | 确认 | 单价 |  | 合价 | 单价 | 合价 |  | 单价 | 合价
合 计
注：1.此表由招标人填写“暂估单价”，并在备注栏说明暂估价的材料、工程设备拟用在那些清单项目上，投标人应将上述材料、工程设备暂估单价计入工程量清单综合单价报价中
表—12—2

## 表-12-3 专业工程暂估价及结算价表
专业工程暂估价及结算价表
工程名称：湖北竞川生产制造项目地块线路迁改 |  |  | 标段： |  | 第 1 页 共 1 页
序号 | 工程名称 | 工程内容 | 暂估金额 （元） | 结算金额 (元) | 差额 ±(元) | 备注
1 | 柴油发电机组、发电车 |  | 13000
合 计 |  |  | 13000.00 |  |  | —
注：此表“暂估金额”由招标人填写，投标人应将“暂估金额”计入投标总价中。结算时按合同约定结算金额填写。
表—12—3

## 表-12-4 计日工表
计日工表
工程名称：湖北竞川生产制造项目地块线路迁改 |  |  |  | 标段： |  | 第 1 页 共 1 页
编号 | 项目名称 | 单位 | 暂定数量 |  | 单价(元) |  | 合价（元）
1 | 人工
1.1
人工小计
2 | 材料
2.1
材料小计
3 | 施工机具使用费
3.1
施工机具使用费小计
4 | 费用
总 计
注：此表项目名称、暂定数量由招标人填写，编制招标控制价时，单价由招标人按有关计价规定确定；投标时，单价由投标人自主报价，按暂定数量计算合价计入投标总价中。结算时，按发承包双方确认的实际数量计算合价。
表—12—4

## 表-12-5 总承包服务费计价表
总承包服务费计价表
工程名称：湖北竞川生产制造项目地块线路迁改 |  |  |  | 标段： |  | 第 1 页 共 1 页
序号 | 项目名称 | 项目价值（元） | 服务内容 |  | 计算基础 |  | 费率(%) | 金额（元）
1 | 发包人发包专业工程
1.1
小计
2 | 发包人提供的材料
2.1
小计
| 合 计 | - | - |  |  |  | -
注：此表项目名称、服务内容由招标人填写，编制招标控制价时，费率及金额由招标人按有关计价规定确定；投标时，费率及金额由投标人自主报价，计入投标总价中。
表—12—5

## 表-20 发包人提供材料和工程设备一览表
发包人提供材料和工程设备一览表
工程名称：湖北竞川生产制造项目地块线路迁改 |  |  |  |  | 标段： |  | 第 1 页 共 1 页
序号 | 材料(工程设备) 名称、规格、型号 | 单位 | 数量 | 单价(元) |  | 交货方式 |  | 送达地点 | 备注
注：此表由招标人填写，供投标人在投标报价、确定总承包服务费时参考
表-20

## 表-21 承包人提供主要材料和工程设备一览表
承包人提供主要材料和工程设备一览表
(适用于造价信息差额调整法)
工程名称：湖北竞川生产制造项目地块线路迁改 | [5 empty] | 标段： |  | 第 1 页 共 1 页
序号 | 名称、规格、型号 | 单位 | 数量 | 风险系数 (%) | 基准单价 （元） |  | 投标单价 （元） |  | 发承包人 确认单价 (元) | 备注
注：1.此表由招标人填写除“投标单价”栏的内容，投标人在投标时自主确定投标单价。 2.招标人应优先采用工程造价管理机构发布的单价，未发布的，通过市场调查确定其基准单价。
表-21

## 表-22 承包人提供材料和工程设备一览表
承包人提供主要材料和工程设备一览表
(适用于价格指数差额调整法)
工程名称：湖北竞川生产制造项目地块线路迁改 |  |  |  | 标段： |  | 第 1 页 共 1 页
序号 | 名称、规格、型号 | 变值权重B | 基本价格指数F0 |  | 现行价格指数F1 |  | 备注
| 定值权重A |  | — |  | —
合计 |  |  | — |  | —
注：1.“名称、规格、型号”、“基本价格指数”栏由招标人填写，基本价格指数应首先采用工程造价管理机构发布的价格指数，没有时，可采用发布的价格代替。如人工、机械费也采用本法调整，由招标人在“名称”栏填写。 2.“变值权重”栏由投标人根据该项人工、机械费和材料、工程设备价值在投标报价中所占的比例填写。1减去其比例为定值权重。 3.“现行价格指数”按约定的付款证书相关周期最后一天的前42天的各项价格指数填写，该指数应首先采用工程造价管理机构发布的价格指数，没有时，可采用发布的价格代替。
表-22